## onestep
Gearbox | Output speed (n2) | Ratio (i) | Motor power (P1M) | Output torque (M2M) | Service factor (f.s.) | Nominal power (P2R) | Nominal torque (M2R) | Dynamic efficiency (RD) | Motors
211A | 168.97 | 8.29 | 0.06 | 4 | 5.6 | 0.36 | 20 | 98 | 56-A4
211A | 142.37 | 9.83 | 0.06 | 4 | 3.8 | 0.24 | 16 | 98 | 56-A4
311A | 128.95 | 10.86 | 0.06 | 5 | 6 | 0.39 | 28 | 98 | 56-A4
211A | 682.05 | 2.05 | 0.09 | 1 | 7.4 | 0.73 | 10 | 98 | 56-B4
211A | 595 | 2.35 | 0.09 | 2 | 7.8 | 0.76 | 12 | 98 | 56-B4
211A | 500 | 2.8 | 0.09 | 2 | 7.6 | 0.75 | 14 | 98 | 56-B4
211A | 413.64 | 3.38 | 0.09 | 2 | 7.6 | 0.75 | 17 | 98 | 56-B4
211A | 297.87 | 4.7 | 0.09 | 3 | 6.5 | 0.64 | 20 | 98 | 56-B4
211A | 225 | 6.22 | 0.09 | 4 | 5.6 | 0.55 | 23 | 98 | 56-B4
311A | 170.27 | 8.22 | 0.09 | 5 | 7 | 0.69 | 38 | 98 | 56-B4
211A | 168.97 | 8.29 | 0.09 | 5 | 3.7 | 0.36 | 20 | 98 | 56-B4
211A | 142.37 | 9.83 | 0.09 | 6 | 2.5 | 0.24 | 16 | 98 | 56-B4
311A | 128.95 | 10.86 | 0.09 | 7 | 3.9 | 0.39 | 28 | 98 | 56-B4
211A | 682.05 | 2.05 | 0.12 | 2 | 5.9 | 0.73 | 10 | 98 | 63-A4
211A | 595 | 2.35 | 0.12 | 2 | 6.2 | 0.76 | 12 | 98 | 63-A4
211A | 500 | 2.8 | 0.12 | 2 | 6.1 | 0.75 | 14 | 98 | 63-A4
211A | 413.64 | 3.38 | 0.12 | 3 | 6.1 | 0.75 | 17 | 98 | 63-A4
311A | 303.33 | 4.62 | 0.12 | 4 | 7.9 | 0.97 | 30 | 98 | 63-A4
211A | 297.87 | 4.7 | 0.12 | 4 | 5.2 | 0.64 | 20 | 98 | 63-A4
211A | 225 | 6.22 | 0.12 | 5 | 4.5 | 0.55 | 23 | 98 | 63-A4
311A | 222.22 | 6.3 | 0.12 | 5 | 6.7 | 0.83 | 35 | 98 | 63-A4
311A | 170.27 | 8.22 | 0.12 | 7 | 5.6 | 0.69 | 38 | 98 | 63-A4
411A | 170.27 | 8.22 | 0.12 | 7 | 5.6 | 0.69 | 38 | 98 | 63-A4
211A | 168.97 | 8.29 | 0.12 | 7 | 2.9 | 0.36 | 20 | 98 | 63-A4
211A | 142.37 | 9.83 | 0.12 | 8 | 2 | 0.24 | 16 | 98 | 63-A4
311A | 128.95 | 10.86 | 0.12 | 9 | 3.1 | 0.39 | 28 | 98 | 63-A4
411A | 128.95 | 10.86 | 0.12 | 9 | 3.1 | 0.39 | 28 | 98 | 63-A4
311A | 890.91 | 1.57 | 0.18 | 2 | 6.5 | 1.24 | 13 | 98 | 63-B4
211A | 682.05 | 2.05 | 0.18 | 3 | 3.8 | 0.73 | 10 | 98 | 63-B4
211A | 595 | 2.35 | 0.18 | 3 | 4 | 0.76 | 12 | 98 | 63-B4
211A | 500 | 2.8 | 0.18 | 4 | 3.9 | 0.75 | 14 | 98 | 63-B4
311A | 492.59 | 2.84 | 0.18 | 4 | 6.4 | 1.21 | 23 | 98 | 63-B4
311A | 425 | 3.29 | 0.18 | 4 | 6.2 | 1.18 | 26 | 98 | 63-B4
211A | 413.64 | 3.38 | 0.18 | 4 | 3.9 | 0.75 | 17 | 98 | 63-B4
311A | 362.07 | 3.87 | 0.18 | 5 | 5.7 | 1.08 | 28 | 98 | 63-B4
311A | 303.33 | 4.62 | 0.18 | 6 | 5.1 | 0.97 | 30 | 98 | 63-B4
411A | 303.33 | 4.62 | 0.18 | 6 | 8 | 1.52 | 47 | 98 | 63-B4
211A | 297.87 | 4.7 | 0.18 | 6 | 3.3 | 0.64 | 20 | 98 | 63-B4
211A | 225 | 6.22 | 0.18 | 8 | 2.9 | 0.55 | 23 | 98 | 63-B4
311A | 222.22 | 6.3 | 0.18 | 8 | 4.4 | 0.83 | 35 | 98 | 63-B4
411A | 222.22 | 6.3 | 0.18 | 8 | 5.7 | 1.09 | 46 | 98 | 63-B4
311A | 170.27 | 8.22 | 0.18 | 10 | 3.6 | 0.69 | 38 | 98 | 63-B4
411A | 170.27 | 8.22 | 0.18 | 10 | 3.6 | 0.69 | 38 | 98 | 63-B4
211A | 168.97 | 8.29 | 0.18 | 11 | 1.9 | 0.36 | 20 | 98 | 63-B4
211A | 142.37 | 9.83 | 0.18 | 13 | 1.3 | 0.24 | 16 | 98 | 63-B4
311A | 128.95 | 10.86 | 0.18 | 14 | 2 | 0.39 | 28 | 98 | 63-B4
411A | 128.95 | 10.86 | 0.18 | 14 | 2 | 0.39 | 28 | 98 | 63-B4
311A | 890.91 | 1.57 | 0.25 | 3 | 5 | 1.24 | 13 | 98 | 71-A4
411A | 890.91 | 1.57 | 0.25 | 3 | 7.6 | 1.9 | 20 | 98 | 71-A4
211A | 682.05 | 2.05 | 0.25 | 3 | 2.9 | 0.73 | 10 | 98 | 71-A4
211A | 595 | 2.35 | 0.25 | 4 | 3.1 | 0.76 | 12 | 98 | 71-A4
211A | 500 | 2.8 | 0.25 | 5 | 3 | 0.75 | 14 | 98 | 71-A4
311A | 492.59 | 2.84 | 0.25 | 5 | 4.9 | 1.21 | 23 | 98 | 71-A4
411A | 492.59 | 2.84 | 0.25 | 5 | 7.4 | 1.84 | 35 | 98 | 71-A4
311A | 425 | 3.29 | 0.25 | 5 | 4.7 | 1.18 | 26 | 98 | 71-A4
411A | 425 | 3.29 | 0.25 | 5 | 6.9 | 1.73 | 38 | 98 | 71-A4
211A | 413.64 | 3.38 | 0.25 | 6 | 3 | 0.75 | 17 | 98 | 71-A4
311A | 362.07 | 3.87 | 0.25 | 6 | 4.3 | 1.08 | 28 | 98 | 71-A4
411A | 362.07 | 3.87 | 0.25 | 6 | 6.2 | 1.55 | 40 | 98 | 71-A4
311A | 303.33 | 4.62 | 0.25 | 8 | 3.9 | 0.97 | 30 | 98 | 71-A4
411A | 303.33 | 4.62 | 0.25 | 8 | 6.1 | 1.52 | 47 | 98 | 71-A4
211A | 297.87 | 4.7 | 0.25 | 8 | 2.6 | 0.64 | 20 | 98 | 71-A4
211A | 225 | 6.22 | 0.25 | 10 | 2.2 | 0.55 | 23 | 98 | 71-A4
311A | 222.22 | 6.3 | 0.25 | 10 | 3.3 | 0.83 | 35 | 98 | 71-A4
411A | 222.22 | 6.3 | 0.25 | 10 | 4.4 | 1.09 | 46 | 98 | 71-A4
311A | 170.27 | 8.22 | 0.25 | 14 | 2.8 | 0.69 | 38 | 98 | 71-A4
411A | 170.27 | 8.22 | 0.25 | 14 | 2.8 | 0.69 | 38 | 98 | 71-A4
211A | 168.97 | 8.29 | 0.25 | 14 | 1.4 | 0.36 | 20 | 98 | 71-A4
211A | 142.37 | 9.83 | 0.25 | 16 | 1 | 0.24 | 16 | 98 | 71-A4
511A | 133.33 | 10.5 | 0.25 | 17 | 4.6 | 1.14 | 80 | 98 | 71-A4
311A | 128.95 | 10.86 | 0.25 | 18 | 1.5 | 0.39 | 28 | 98 | 71-A4
411A | 128.95 | 10.86 | 0.25 | 18 | 1.5 | 0.39 | 28 | 98 | 71-A4
311A | 890.91 | 1.57 | 0.37 | 4 | 3.3 | 1.24 | 13 | 98 | 71-B4
411A | 890.91 | 1.57 | 0.37 | 4 | 5.2 | 1.9 | 20 | 98 | 71-B4
211A | 682.05 | 2.05 | 0.37 | 5 | 2 | 0.73 | 10 | 98 | 71-B4
211A | 595 | 2.35 | 0.37 | 6 | 2.1 | 0.76 | 12 | 98 | 71-B4
211A | 500 | 2.8 | 0.37 | 7 | 2 | 0.75 | 14 | 98 | 71-B4
311A | 492.59 | 2.84 | 0.37 | 7 | 3.3 | 1.21 | 23 | 98 | 71-B4
411A | 492.59 | 2.84 | 0.37 | 7 | 5 | 1.84 | 35 | 98 | 71-B4
311A | 425 | 3.29 | 0.37 | 8 | 3.2 | 1.18 | 26 | 98 | 71-B4
411A | 425 | 3.29 | 0.37 | 8 | 4.7 | 1.73 | 38 | 98 | 71-B4
211A | 413.64 | 3.38 | 0.37 | 8 | 2 | 0.75 | 17 | 98 | 71-B4
311A | 362.07 | 3.87 | 0.37 | 10 | 2.9 | 1.08 | 28 | 98 | 71-B4
411A | 362.07 | 3.87 | 0.37 | 10 | 4.2 | 1.55 | 40 | 98 | 71-B4
311A | 303.33 | 4.62 | 0.37 | 11 | 2.6 | 0.97 | 30 | 98 | 71-B4
411A | 303.33 | 4.62 | 0.37 | 11 | 4.1 | 1.52 | 47 | 98 | 71-B4
211A | 297.87 | 4.7 | 0.37 | 12 | 1.7 | 0.64 | 20 | 98 | 71-B4
211A | 225 | 6.22 | 0.37 | 15 | 1.5 | 0.55 | 23 | 98 | 71-B4
311A | 222.22 | 6.3 | 0.37 | 16 | 2.2 | 0.83 | 35 | 98 | 71-B4
411A | 222.22 | 6.3 | 0.37 | 16 | 3 | 1.09 | 46 | 98 | 71-B4
511A | 183.61 | 7.63 | 0.37 | 19 | 5.8 | 2.16 | 110 | 98 | 71-B4
311A | 170.27 | 8.22 | 0.37 | 20 | 1.9 | 0.69 | 38 | 98 | 71-B4
411A | 170.27 | 8.22 | 0.37 | 20 | 1.9 | 0.69 | 38 | 98 | 71-B4
211A | 168.97 | 8.29 | 0.37 | 20 | 1 | 0.36 | 20 | 98 | 71-B4
511A | 133.33 | 10.5 | 0.37 | 26 | 3.1 | 1.14 | 80 | 98 | 71-B4
311A | 128.95 | 10.86 | 0.37 | 27 | 1 | 0.39 | 28 | 98 | 71-B4
411A | 128.95 | 10.86 | 0.37 | 27 | 1 | 0.39 | 28 | 98 | 71-B4
411A | 890.91 | 1.57 | 0.55 | 6 | 3.4 | 1.9 | 20 | 98 | 80-A4
511A | 571.43 | 2.45 | 0.55 | 9 | 7.7 | 4.27 | 70 | 98 | 80-A4
411A | 492.59 | 2.84 | 0.55 | 11 | 3.3 | 1.84 | 35 | 98 | 80-A4
411A | 425 | 3.29 | 0.55 | 12 | 3.1 | 1.73 | 38 | 98 | 80-A4
511A | 422.64 | 3.31 | 0.55 | 12 | 7.4 | 4.06 | 90 | 98 | 80-A4
411A | 362.07 | 3.87 | 0.55 | 14 | 2.8 | 1.55 | 40 | 98 | 80-A4
511A | 325 | 4.31 | 0.55 | 16 | 6.9 | 3.82 | 110 | 98 | 80-A4
411A | 303.33 | 4.62 | 0.55 | 17 | 2.8 | 1.52 | 47 | 98 | 80-A4
511A | 265.52 | 5.27 | 0.55 | 19 | 5.6 | 3.12 | 110 | 98 | 80-A4
411A | 222.22 | 6.3 | 0.55 | 23 | 2 | 1.09 | 46 | 98 | 80-A4
511A | 183.61 | 7.63 | 0.55 | 28 | 3.9 | 2.16 | 110 | 98 | 80-A4
411A | 170.27 | 8.22 | 0.55 | 30 | 1.3 | 0.69 | 38 | 98 | 80-A4
511A | 133.33 | 10.5 | 0.55 | 39 | 2.1 | 1.14 | 80 | 98 | 80-A4
511A | 1076.92 | 1.3 | 0.75 | 7 | 6.1 | 4.6 | 40 | 98 | 80-B4
411A | 890.91 | 1.57 | 0.75 | 8 | 2.5 | 1.9 | 20 | 98 | 80-B4
511A | 571.43 | 2.45 | 0.75 | 12 | 5.7 | 4.27 | 70 | 98 | 80-B4
411A | 492.59 | 2.84 | 0.75 | 14 | 2.5 | 1.84 | 35 | 98 | 80-B4
411A | 425 | 3.29 | 0.75 | 16 | 2.3 | 1.73 | 38 | 98 | 80-B4
511A | 422.64 | 3.31 | 0.75 | 17 | 5.4 | 4.06 | 90 | 98 | 80-B4
411A | 362.07 | 3.87 | 0.75 | 19 | 2.1 | 1.55 | 40 | 98 | 80-B4
511A | 325 | 4.31 | 0.75 | 22 | 5.1 | 3.82 | 110 | 98 | 80-B4
411A | 303.33 | 4.62 | 0.75 | 23 | 2 | 1.52 | 47 | 98 | 80-B4
511A | 265.52 | 5.27 | 0.75 | 26 | 4.2 | 3.12 | 110 | 98 | 80-B4
411A | 222.22 | 6.3 | 0.75 | 32 | 1.5 | 1.09 | 46 | 98 | 80-B4
511A | 183.61 | 7.63 | 0.75 | 38 | 2.9 | 2.16 | 110 | 98 | 80-B4
411A | 170.27 | 8.22 | 0.75 | 41 | 0.9 | 0.69 | 38 | 98 | 80-B4
511A | 133.33 | 10.5 | 0.75 | 53 | 1.5 | 1.14 | 80 | 98 | 80-B4
511A | 1076.92 | 1.3 | 1.1 | 9 | 4.2 | 4.6 | 40 | 98 | 90-S4
411A | 890.91 | 1.57 | 1.1 | 11 | 1.7 | 1.9 | 20 | 98 | 90-S4
511A | 571.43 | 2.45 | 1.1 | 18 | 3.9 | 4.27 | 70 | 98 | 90-S4
411A | 492.59 | 2.84 | 1.1 | 21 | 1.7 | 1.84 | 35 | 98 | 90-S4
411A | 425 | 3.29 | 1.1 | 24 | 1.6 | 1.73 | 38 | 98 | 90-S4
511A | 422.64 | 3.31 | 1.1 | 24 | 3.7 | 4.06 | 90 | 98 | 90-S4
411A | 362.07 | 3.87 | 1.1 | 28 | 1.4 | 1.55 | 40 | 98 | 90-S4
511A | 325 | 4.31 | 1.1 | 31 | 3.5 | 3.82 | 110 | 98 | 90-S4
411A | 303.33 | 4.62 | 1.1 | 34 | 1.4 | 1.52 | 47 | 98 | 90-S4
511A | 265.52 | 5.27 | 1.1 | 38 | 2.9 | 3.12 | 110 | 98 | 90-S4
411A | 222.22 | 6.3 | 1.1 | 46 | 1 | 1.09 | 46 | 98 | 90-S4
511A | 183.61 | 7.63 | 1.1 | 56 | 2 | 2.16 | 110 | 98 | 90-S4
511A | 133.33 | 10.5 | 1.1 | 77 | 1 | 1.14 | 80 | 98 | 90-S4
511A | 1076.92 | 1.3 | 1.5 | 13 | 3.1 | 4.6 | 40 | 98 | 90-LA4
411A | 890.91 | 1.57 | 1.5 | 16 | 1.3 | 1.9 | 20 | 98 | 90-LA4
511A | 571.43 | 2.45 | 1.5 | 24 | 2.9 | 4.27 | 70 | 98 | 90-LA4
411A | 492.59 | 2.84 | 1.5 | 28 | 1.2 | 1.84 | 35 | 98 | 90-LA4
411A | 425 | 3.29 | 1.5 | 33 | 1.2 | 1.73 | 38 | 98 | 90-LA4
511A | 422.64 | 3.31 | 1.5 | 33 | 2.7 | 4.06 | 90 | 98 | 90-LA4
411A | 362.07 | 3.87 | 1.5 | 39 | 1 | 1.55 | 40 | 98 | 90-LA4
511A | 325 | 4.31 | 1.5 | 43 | 2.6 | 3.82 | 110 | 98 | 90-LA4
411A | 303.33 | 4.62 | 1.5 | 46 | 1 | 1.52 | 47 | 98 | 90-LA4
511A | 265.52 | 5.27 | 1.5 | 53 | 2.1 | 3.12 | 110 | 98 | 90-LA4
511A | 183.61 | 7.63 | 1.5 | 76 | 1.4 | 2.16 | 110 | 98 | 90-LA4
511A | 133.33 | 10.5 | 1.5 | 105 | 0.8 | 1.14 | 80 | 98 | 90-LA4
511A | 1076.92 | 1.3 | 1.85 | 16 | 2.5 | 4.6 | 40 | 98 | 90-LB4
411A | 890.91 | 1.57 | 1.85 | 19 | 1 | 1.9 | 20 | 98 | 90-LB4
511A | 571.43 | 2.45 | 1.85 | 30 | 2.3 | 4.27 | 70 | 98 | 90-LB4
411A | 492.59 | 2.84 | 1.85 | 35 | 1 | 1.84 | 35 | 98 | 90-LB4
411A | 425 | 3.29 | 1.85 | 41 | 0.9 | 1.73 | 38 | 98 | 90-LB4
511A | 422.64 | 3.31 | 1.85 | 41 | 2.2 | 4.06 | 90 | 98 | 90-LB4
411A | 362.07 | 3.87 | 1.85 | 48 | 0.8 | 1.55 | 40 | 98 | 90-LB4
511A | 325 | 4.31 | 1.85 | 53 | 2.1 | 3.82 | 110 | 98 | 90-LB4
411A | 303.33 | 4.62 | 1.85 | 57 | 0.8 | 1.52 | 47 | 98 | 90-LB4
511A | 265.52 | 5.27 | 1.85 | 65 | 1.7 | 3.12 | 110 | 98 | 90-LB4
511A | 183.61 | 7.63 | 1.85 | 94 | 1.2 | 2.16 | 110 | 98 | 90-LB4
511A | 1076.92 | 1.3 | 2.2 | 19 | 2.1 | 4.6 | 40 | 98 | 100-LA4
511A | 571.43 | 2.45 | 2.2 | 36 | 2 | 4.27 | 70 | 98 | 100-LA4
511A | 422.64 | 3.31 | 2.2 | 48 | 1.9 | 4.06 | 90 | 98 | 100-LA4
511A | 325 | 4.31 | 2.2 | 62 | 1.8 | 3.82 | 110 | 98 | 100-LA4
511A | 265.52 | 5.27 | 2.2 | 76 | 1.4 | 3.12 | 110 | 98 | 100-LA4
511A | 183.61 | 7.63 | 2.2 | 111 | 1 | 2.16 | 110 | 98 | 100-LA4
511A | 1076.92 | 1.3 | 3 | 26 | 1.6 | 4.6 | 40 | 98 | 100-LB4
511A | 571.43 | 2.45 | 3 | 48 | 1.5 | 4.27 | 70 | 98 | 100-LB4
511A | 422.64 | 3.31 | 3 | 65 | 1.4 | 4.06 | 90 | 98 | 100-LB4
511A | 325 | 4.31 | 3 | 85 | 1.3 | 3.82 | 110 | 98 | 100-LB4
511A | 265.52 | 5.27 | 3 | 104 | 1.1 | 3.12 | 110 | 98 | 100-LB4
511A | 1076.92 | 1.3 | 4 | 34 | 1.2 | 4.6 | 40 | 98 | 112-M4
511A | 571.43 | 2.45 | 4 | 64 | 1.1 | 4.27 | 70 | 98 | 112-M4
511A | 422.64 | 3.31 | 4 | 87 | 1 | 4.06 | 90 | 98 | 112-M4
511A | 325 | 4.31 | 4 | 113 | 1 | 3.82 | 110 | 98 | 112-M4
511A | 265.52 | 5.27 | 4 | 138 | 0.8 | 3.12 | 110 | 98 | 112-M4
511A | 1076.92 | 1.3 | 5.5 | 47 | 0.9 | 4.6 | 40 | 98 | 132-S4
511A | 571.43 | 2.45 | 5.5 | 88 | 0.8 | 4.27 | 70 | 98 | 132-S4