## coaxial
Gearbox | Output speed (n2) | Ratio (i) | Motor power (P1M) | Output torque (M2M) | Service factor (f.s.) | Nominal power (P2R) | Nominal torque (M2R) | Dynamic efficiency (RD) | Motors
202A | 74.56 | 18.78 | 0.06 | 8 | 7.6 | 0.49 | 60 | 96 | 56-A4
202A | 66.18 | 21.15 | 0.06 | 9 | 6.7 | 0.43 | 60 | 96 | 56-A4
202A | 64.1 | 21.84 | 0.06 | 9 | 6.5 | 0.42 | 60 | 96 | 56-A4
202A | 53.22 | 26.31 | 0.06 | 11 | 5.4 | 0.35 | 60 | 96 | 56-A4
202A | 48.48 | 28.88 | 0.06 | 12 | 5.7 | 0.37 | 70 | 96 | 56-A4
202A | 38.99 | 35.91 | 0.06 | 15 | 4.6 | 0.3 | 70 | 96 | 56-A4
202A | 37.15 | 37.69 | 0.06 | 16 | 4.4 | 0.28 | 70 | 96 | 56-A4
202A | 29.87 | 46.87 | 0.06 | 20 | 3.5 | 0.23 | 70 | 96 | 56-A4
202A | 28.13 | 49.76 | 0.06 | 21 | 3.3 | 0.21 | 70 | 96 | 56-A4
403A | 27.65 | 50.64 | 0.06 | 21 | 7.6 | 0.49 | 160 | 94 | 56-A4
403A | 26.23 | 53.36 | 0.06 | 22 | 6.2 | 0.4 | 138 | 94 | 56-A4
403A | 22.87 | 61.21 | 0.06 | 25 | 6.3 | 0.41 | 160 | 94 | 56-A4
403A | 22.63 | 61.85 | 0.06 | 26 | 5.4 | 0.35 | 138 | 94 | 56-A4
202A | 22.62 | 61.89 | 0.06 | 26 | 2.7 | 0.17 | 70 | 96 | 56-A4
403A | 19.73 | 70.95 | 0.06 | 29 | 5.4 | 0.35 | 160 | 94 | 56-A4
403A | 19.06 | 73.43 | 0.06 | 30 | 5.8 | 0.37 | 175 | 94 | 56-A4
403A | 18.72 | 74.77 | 0.06 | 31 | 4.5 | 0.29 | 138 | 94 | 56-A4
403A | 16.15 | 86.66 | 0.06 | 36 | 3.8 | 0.25 | 138 | 94 | 56-A4
403A | 14.46 | 96.85 | 0.06 | 40 | 4 | 0.26 | 160 | 94 | 56-A4
403A | 13.61 | 102.89 | 0.06 | 43 | 4.2 | 0.27 | 180 | 94 | 56-A4
403A | 11.08 | 126.4 | 0.06 | 52 | 3.1 | 0.2 | 160 | 94 | 56-A4
403A | 10.32 | 135.69 | 0.06 | 56 | 2.8 | 0.18 | 160 | 94 | 56-A4
403A | 8.45 | 165.74 | 0.06 | 69 | 2 | 0.13 | 138 | 94 | 56-A4
403A | 7.91 | 177.09 | 0.06 | 73 | 2.2 | 0.14 | 160 | 94 | 56-A4
403A | 6.47 | 216.31 | 0.06 | 90 | 1.5 | 0.1 | 138 | 94 | 56-A4
202A | 107.47 | 13.03 | 0.09 | 8 | 7.2 | 0.7 | 60 | 96 | 56-B4
202A | 92.73 | 15.1 | 0.09 | 10 | 6.2 | 0.61 | 60 | 96 | 56-B4
202A | 86.42 | 16.2 | 0.09 | 10 | 5.8 | 0.57 | 60 | 96 | 56-B4
202A | 74.56 | 18.78 | 0.09 | 12 | 5 | 0.49 | 60 | 96 | 56-B4
202A | 66.18 | 21.15 | 0.09 | 14 | 4.4 | 0.43 | 60 | 96 | 56-B4
202A | 64.1 | 21.84 | 0.09 | 14 | 4.3 | 0.42 | 60 | 96 | 56-B4
202A | 53.22 | 26.31 | 0.09 | 17 | 3.5 | 0.35 | 60 | 96 | 56-B4
202A | 48.48 | 28.88 | 0.09 | 19 | 3.8 | 0.37 | 70 | 96 | 56-B4
202A | 38.99 | 35.91 | 0.09 | 23 | 3 | 0.3 | 70 | 96 | 56-B4
202A | 37.15 | 37.69 | 0.09 | 24 | 2.9 | 0.28 | 70 | 96 | 56-B4
403A | 36.46 | 38.4 | 0.09 | 24 | 7.2 | 0.71 | 175 | 94 | 56-B4
403A | 32.04 | 43.69 | 0.09 | 28 | 5.4 | 0.53 | 149 | 94 | 56-B4
202A | 29.87 | 46.87 | 0.09 | 30 | 2.3 | 0.23 | 70 | 96 | 56-B4
202A | 28.13 | 49.76 | 0.09 | 32 | 2.2 | 0.21 | 70 | 96 | 56-B4
403A | 27.65 | 50.64 | 0.09 | 32 | 5 | 0.49 | 160 | 94 | 56-B4
403A | 26.23 | 53.36 | 0.09 | 34 | 4.1 | 0.4 | 138 | 94 | 56-B4
403A | 22.87 | 61.21 | 0.09 | 39 | 4.1 | 0.41 | 160 | 94 | 56-B4
403A | 22.63 | 61.85 | 0.09 | 39 | 3.5 | 0.35 | 138 | 94 | 56-B4
202A | 22.62 | 61.89 | 0.09 | 40 | 1.8 | 0.17 | 70 | 96 | 56-B4
403A | 19.73 | 70.95 | 0.09 | 45 | 3.6 | 0.35 | 160 | 94 | 56-B4
403A | 19.06 | 73.43 | 0.09 | 46 | 3.8 | 0.37 | 175 | 94 | 56-B4
403A | 18.72 | 74.77 | 0.09 | 47 | 2.9 | 0.29 | 138 | 94 | 56-B4
403A | 16.15 | 86.66 | 0.09 | 55 | 2.5 | 0.25 | 138 | 94 | 56-B4
403A | 14.46 | 96.85 | 0.09 | 61 | 2.6 | 0.26 | 160 | 94 | 56-B4
403A | 13.61 | 102.89 | 0.09 | 65 | 2.8 | 0.27 | 180 | 94 | 56-B4
403A | 11.08 | 126.4 | 0.09 | 80 | 2 | 0.2 | 160 | 94 | 56-B4
403A | 10.32 | 135.69 | 0.09 | 86 | 1.9 | 0.18 | 160 | 94 | 56-B4
403A | 8.45 | 165.74 | 0.09 | 105 | 1.3 | 0.13 | 138 | 94 | 56-B4
403A | 7.91 | 177.09 | 0.09 | 112 | 1.4 | 0.14 | 160 | 94 | 56-B4
403A | 6.47 | 216.31 | 0.09 | 136 | 1 | 0.1 | 138 | 94 | 56-B4
202A | 142.09 | 9.85 | 0.12 | 8 | 7.5 | 0.93 | 60 | 96 | 63-A4
202A | 122.6 | 11.42 | 0.12 | 9 | 6.5 | 0.8 | 60 | 96 | 63-A4
202A | 107.47 | 13.03 | 0.12 | 11 | 5.7 | 0.7 | 60 | 96 | 63-A4
202A | 92.73 | 15.1 | 0.12 | 12 | 4.9 | 0.61 | 60 | 96 | 63-A4
202A | 86.42 | 16.2 | 0.12 | 13 | 4.6 | 0.57 | 60 | 96 | 63-A4
202A | 74.56 | 18.78 | 0.12 | 15 | 4 | 0.49 | 60 | 96 | 63-A4
302A | 74.56 | 18.78 | 0.12 | 15 | 7.1 | 0.87 | 107 | 96 | 63-A4
202A | 66.18 | 21.15 | 0.12 | 17 | 3.5 | 0.43 | 60 | 96 | 63-A4
302A | 66.18 | 21.15 | 0.12 | 17 | 6.7 | 0.82 | 114 | 96 | 63-A4
202A | 64.1 | 21.84 | 0.12 | 18 | 3.4 | 0.42 | 60 | 96 | 63-A4
302A | 64.1 | 21.84 | 0.12 | 18 | 6.8 | 0.83 | 119 | 96 | 63-A4
402A | 53.22 | 26.31 | 0.12 | 21 | 6.5 | 0.8 | 138 | 96 | 63-A4
202A | 53.22 | 26.31 | 0.12 | 21 | 2.8 | 0.35 | 60 | 96 | 63-A4
302A | 53.22 | 26.31 | 0.12 | 21 | 5 | 0.62 | 107 | 96 | 63-A4
202A | 48.48 | 28.88 | 0.12 | 23 | 3 | 0.37 | 70 | 96 | 63-A4
302A | 48.48 | 28.88 | 0.12 | 23 | 4.9 | 0.6 | 114 | 96 | 63-A4
402A | 47.62 | 29.4 | 0.12 | 24 | 6.7 | 0.83 | 160 | 96 | 63-A4
402A | 38.99 | 35.91 | 0.12 | 29 | 4.8 | 0.59 | 138 | 96 | 63-A4
202A | 38.99 | 35.91 | 0.12 | 29 | 2.4 | 0.3 | 70 | 96 | 63-A4
302A | 38.99 | 35.91 | 0.12 | 29 | 3.7 | 0.46 | 107 | 96 | 63-A4
202A | 37.15 | 37.69 | 0.12 | 30 | 2.3 | 0.28 | 70 | 96 | 63-A4
302A | 37.15 | 37.69 | 0.12 | 30 | 3.4 | 0.41 | 102 | 96 | 63-A4
402A | 36.49 | 38.37 | 0.12 | 31 | 5.2 | 0.64 | 160 | 96 | 63-A4
403A | 36.46 | 38.4 | 0.12 | 30 | 5.8 | 0.71 | 175 | 94 | 63-A4
403A | 32.04 | 43.69 | 0.12 | 35 | 4.3 | 0.53 | 149 | 94 | 63-A4
402A | 29.87 | 46.87 | 0.12 | 38 | 3.6 | 0.45 | 138 | 96 | 63-A4
202A | 29.87 | 46.87 | 0.12 | 38 | 1.9 | 0.23 | 70 | 96 | 63-A4
302A | 29.87 | 46.87 | 0.12 | 38 | 2.8 | 0.35 | 107 | 96 | 63-A4
202A | 28.13 | 49.76 | 0.12 | 40 | 1.7 | 0.21 | 70 | 96 | 63-A4
302A | 28.13 | 49.76 | 0.12 | 40 | 2.5 | 0.31 | 101 | 96 | 63-A4
403A | 27.65 | 50.64 | 0.12 | 40 | 4 | 0.49 | 160 | 94 | 63-A4
402A | 27.63 | 50.67 | 0.12 | 41 | 3.2 | 0.4 | 132 | 96 | 63-A4
403A | 26.23 | 53.36 | 0.12 | 42 | 3.3 | 0.4 | 138 | 94 | 63-A4
403A | 22.87 | 61.21 | 0.12 | 48 | 3.3 | 0.41 | 160 | 94 | 63-A4
403A | 22.63 | 61.85 | 0.12 | 49 | 2.8 | 0.35 | 138 | 94 | 63-A4
402A | 22.62 | 61.89 | 0.12 | 50 | 2.8 | 0.34 | 138 | 96 | 63-A4
202A | 22.62 | 61.89 | 0.12 | 50 | 1.4 | 0.17 | 70 | 96 | 63-A4
302A | 22.62 | 61.89 | 0.12 | 50 | 2.1 | 0.26 | 107 | 96 | 63-A4
503A | 21.14 | 66.22 | 0.12 | 52 | 6.2 | 0.77 | 326 | 94 | 63-A4
403A | 19.73 | 70.95 | 0.12 | 56 | 2.9 | 0.35 | 160 | 94 | 63-A4
603A | 19.72 | 71.01 | 0.12 | 56 | 7.7 | 0.96 | 435 | 94 | 63-A4
403A | 19.06 | 73.43 | 0.12 | 58 | 3 | 0.37 | 175 | 94 | 63-A4
403A | 18.72 | 74.77 | 0.12 | 59 | 2.3 | 0.29 | 138 | 94 | 63-A4
503A | 18.26 | 76.69 | 0.12 | 61 | 5.8 | 0.72 | 354 | 94 | 63-A4
603A | 17.01 | 82.3 | 0.12 | 65 | 6.7 | 0.82 | 435 | 94 | 63-A4
503A | 16.75 | 83.59 | 0.12 | 66 | 5.4 | 0.66 | 354 | 94 | 63-A4
603A | 16.75 | 83.59 | 0.12 | 66 | 6.7 | 0.82 | 440 | 94 | 63-A4
403A | 16.15 | 86.66 | 0.12 | 69 | 2 | 0.25 | 138 | 94 | 63-A4
503A | 15.09 | 92.78 | 0.12 | 73 | 4.4 | 0.55 | 326 | 94 | 63-A4
603A | 15.09 | 92.78 | 0.12 | 73 | 7.1 | 0.87 | 520 | 94 | 63-A4
403A | 14.46 | 96.85 | 0.12 | 77 | 2.1 | 0.26 | 160 | 94 | 63-A4
403A | 13.61 | 102.89 | 0.12 | 81 | 2.2 | 0.27 | 180 | 94 | 63-A4
503A | 13.37 | 104.68 | 0.12 | 83 | 4.3 | 0.53 | 354 | 94 | 63-A4
603A | 13.37 | 104.68 | 0.12 | 83 | 6.2 | 0.77 | 515 | 94 | 63-A4
503A | 11.94 | 117.22 | 0.12 | 93 | 3.5 | 0.43 | 326 | 94 | 63-A4
603A | 11.94 | 117.22 | 0.12 | 93 | 5.6 | 0.69 | 520 | 94 | 63-A4
403A | 11.08 | 126.4 | 0.12 | 100 | 1.6 | 0.2 | 160 | 94 | 63-A4
503A | 11.05 | 126.65 | 0.12 | 100 | 3.3 | 0.4 | 326 | 94 | 63-A4
603A | 11.05 | 126.65 | 0.12 | 100 | 5.2 | 0.64 | 520 | 94 | 63-A4
403A | 10.32 | 135.69 | 0.12 | 107 | 1.5 | 0.18 | 160 | 94 | 63-A4
603A | 10.31 | 135.74 | 0.12 | 107 | 4.1 | 0.51 | 440 | 94 | 63-A4
503A | 10.25 | 136.62 | 0.12 | 108 | 3.3 | 0.4 | 354 | 94 | 63-A4
603A | 9.61 | 145.68 | 0.12 | 115 | 3.8 | 0.47 | 435 | 94 | 63-A4
603A | 8.89 | 157.4 | 0.12 | 124 | 3.5 | 0.43 | 435 | 94 | 63-A4
503A | 8.47 | 165.29 | 0.12 | 131 | 2.5 | 0.31 | 326 | 94 | 63-A4
603A | 8.47 | 165.29 | 0.12 | 131 | 4 | 0.49 | 520 | 94 | 63-A4
403A | 8.45 | 165.74 | 0.12 | 131 | 1.1 | 0.13 | 138 | 94 | 63-A4
403A | 7.91 | 177.09 | 0.12 | 140 | 1.1 | 0.14 | 160 | 94 | 63-A4
503A | 7.76 | 180.4 | 0.12 | 143 | 2.5 | 0.31 | 354 | 94 | 63-A4
603A | 7.56 | 185.29 | 0.12 | 146 | 3 | 0.37 | 440 | 94 | 63-A4
603A | 6.82 | 205.43 | 0.12 | 162 | 2.7 | 0.33 | 435 | 94 | 63-A4
403A | 6.47 | 216.31 | 0.12 | 171 | 0.8 | 0.1 | 138 | 94 | 63-A4
503A | 6.41 | 218.26 | 0.12 | 173 | 1.9 | 0.23 | 326 | 94 | 63-A4
603A | 6.25 | 224.18 | 0.12 | 177 | 2.9 | 0.36 | 520 | 94 | 63-A4
503A | 5.79 | 241.82 | 0.12 | 191 | 1.9 | 0.23 | 354 | 94 | 63-A4
603A | 5.79 | 241.82 | 0.12 | 191 | 2.3 | 0.28 | 440 | 94 | 63-A4
603A | 5.02 | 278.62 | 0.12 | 220 | 2 | 0.24 | 435 | 94 | 63-A4
503A | 4.79 | 292.57 | 0.12 | 231 | 1.4 | 0.17 | 326 | 94 | 63-A4
603A | 4.79 | 292.57 | 0.12 | 231 | 2.2 | 0.28 | 520 | 94 | 63-A4
503A | 4.38 | 319.32 | 0.12 | 252 | 1.4 | 0.17 | 354 | 94 | 63-A4
603A | 3.85 | 363.63 | 0.12 | 287 | 1.5 | 0.19 | 435 | 94 | 63-A4
503A | 3.62 | 386.33 | 0.12 | 305 | 1.1 | 0.13 | 326 | 94 | 63-A4
503A | 2.92 | 480.16 | 0.12 | 380 | 0.7 | 0.08 | 250 | 94 | 63-A4
202A | 406.72 | 3.44 | 0.18 | 4 | 5.8 | 1.11 | 25 | 96 | 63-B4
202A | 327.27 | 4.28 | 0.18 | 5 | 5.6 | 1.07 | 30 | 96 | 63-B4
302A | 327.27 | 4.28 | 0.18 | 5 | 7.5 | 1.43 | 40 | 96 | 63-B4
202A | 256.99 | 5.45 | 0.18 | 7 | 5.9 | 1.12 | 40 | 96 | 63-B4
302A | 256.99 | 5.45 | 0.18 | 7 | 7.6 | 1.46 | 52 | 96 | 63-B4
202A | 224.88 | 6.23 | 0.18 | 8 | 5.8 | 1.1 | 45 | 96 | 63-B4
202A | 194.38 | 7.2 | 0.18 | 9 | 5.6 | 1.06 | 50 | 96 | 63-B4
302A | 194.38 | 7.2 | 0.18 | 9 | 7.8 | 1.48 | 70 | 96 | 63-B4
202A | 180.95 | 7.74 | 0.18 | 10 | 5.2 | 0.99 | 50 | 96 | 63-B4
202A | 142.09 | 9.85 | 0.18 | 12 | 4.9 | 0.93 | 60 | 96 | 63-B4
302A | 142.09 | 9.85 | 0.18 | 12 | 7.7 | 1.47 | 95 | 96 | 63-B4
202A | 122.6 | 11.42 | 0.18 | 14 | 4.2 | 0.8 | 60 | 96 | 63-B4
202A | 107.47 | 13.03 | 0.18 | 16 | 3.7 | 0.7 | 60 | 96 | 63-B4
302A | 107.47 | 13.03 | 0.18 | 16 | 7 | 1.34 | 114 | 96 | 63-B4
202A | 92.73 | 15.1 | 0.18 | 19 | 3.2 | 0.61 | 60 | 96 | 63-B4
302A | 92.73 | 15.1 | 0.18 | 19 | 6 | 1.15 | 114 | 96 | 63-B4
402A | 86.42 | 16.2 | 0.18 | 20 | 6.8 | 1.3 | 138 | 96 | 63-B4
202A | 86.42 | 16.2 | 0.18 | 20 | 3 | 0.57 | 60 | 96 | 63-B4
302A | 86.42 | 16.2 | 0.18 | 20 | 5.3 | 1.01 | 107 | 96 | 63-B4
402A | 77.59 | 18.04 | 0.18 | 23 | 7.1 | 1.35 | 160 | 96 | 63-B4
402A | 74.56 | 18.78 | 0.18 | 23 | 5.9 | 1.12 | 138 | 96 | 63-B4
202A | 74.56 | 18.78 | 0.18 | 23 | 2.6 | 0.49 | 60 | 96 | 63-B4
302A | 74.56 | 18.78 | 0.18 | 23 | 4.6 | 0.87 | 107 | 96 | 63-B4
202A | 66.18 | 21.15 | 0.18 | 26 | 2.3 | 0.43 | 60 | 96 | 63-B4
302A | 66.18 | 21.15 | 0.18 | 26 | 4.3 | 0.82 | 114 | 96 | 63-B4
402A | 65 | 21.54 | 0.18 | 27 | 5.9 | 1.13 | 160 | 96 | 63-B4
202A | 64.1 | 21.84 | 0.18 | 27 | 2.2 | 0.42 | 60 | 96 | 63-B4
302A | 64.1 | 21.84 | 0.18 | 27 | 4.4 | 0.83 | 119 | 96 | 63-B4
402A | 62.8 | 22.29 | 0.18 | 28 | 6 | 1.15 | 167 | 96 | 63-B4
402A | 53.22 | 26.31 | 0.18 | 33 | 4.2 | 0.8 | 138 | 96 | 63-B4
202A | 53.22 | 26.31 | 0.18 | 33 | 1.8 | 0.35 | 60 | 96 | 63-B4
302A | 53.22 | 26.31 | 0.18 | 33 | 3.3 | 0.62 | 107 | 96 | 63-B4
202A | 48.48 | 28.88 | 0.18 | 36 | 1.9 | 0.37 | 70 | 96 | 63-B4
302A | 48.48 | 28.88 | 0.18 | 36 | 3.2 | 0.6 | 114 | 96 | 63-B4
402A | 47.62 | 29.4 | 0.18 | 37 | 4.4 | 0.83 | 160 | 96 | 63-B4
402A | 38.99 | 35.91 | 0.18 | 45 | 3.1 | 0.59 | 138 | 96 | 63-B4
202A | 38.99 | 35.91 | 0.18 | 45 | 1.6 | 0.3 | 70 | 96 | 63-B4
302A | 38.99 | 35.91 | 0.18 | 45 | 2.4 | 0.46 | 107 | 96 | 63-B4
202A | 37.15 | 37.69 | 0.18 | 47 | 1.5 | 0.28 | 70 | 96 | 63-B4
302A | 37.15 | 37.69 | 0.18 | 47 | 2.2 | 0.41 | 102 | 96 | 63-B4
402A | 36.49 | 38.37 | 0.18 | 48 | 3.3 | 0.64 | 160 | 96 | 63-B4
403A | 36.46 | 38.4 | 0.18 | 47 | 3.7 | 0.71 | 175 | 94 | 63-B4
503A | 35.19 | 39.79 | 0.18 | 49 | 7.7 | 1.46 | 373 | 94 | 63-B4
403A | 32.04 | 43.69 | 0.18 | 53 | 2.8 | 0.53 | 149 | 94 | 63-B4
402A | 29.87 | 46.87 | 0.18 | 59 | 2.4 | 0.45 | 138 | 96 | 63-B4
202A | 29.87 | 46.87 | 0.18 | 59 | 1.2 | 0.23 | 70 | 96 | 63-B4
302A | 29.87 | 46.87 | 0.18 | 59 | 1.8 | 0.35 | 107 | 96 | 63-B4
503A | 29.65 | 47.22 | 0.18 | 58 | 6.1 | 1.17 | 354 | 94 | 63-B4
202A | 28.13 | 49.76 | 0.18 | 62 | 1.1 | 0.21 | 70 | 96 | 63-B4
302A | 28.13 | 49.76 | 0.18 | 62 | 1.6 | 0.31 | 101 | 96 | 63-B4
403A | 27.65 | 50.64 | 0.18 | 62 | 2.6 | 0.49 | 160 | 94 | 63-B4
402A | 27.63 | 50.67 | 0.18 | 63 | 2.1 | 0.4 | 132 | 96 | 63-B4
403A | 26.23 | 53.36 | 0.18 | 65 | 2.1 | 0.4 | 138 | 94 | 63-B4
503A | 25.58 | 54.73 | 0.18 | 67 | 5.3 | 1.01 | 354 | 94 | 63-B4
603A | 25.58 | 54.73 | 0.18 | 67 | 7.7 | 1.47 | 515 | 94 | 63-B4
603A | 24.5 | 57.13 | 0.18 | 70 | 7.4 | 1.42 | 520 | 94 | 63-B4
403A | 22.87 | 61.21 | 0.18 | 75 | 2.1 | 0.41 | 160 | 94 | 63-B4
403A | 22.63 | 61.85 | 0.18 | 76 | 1.8 | 0.35 | 138 | 94 | 63-B4
402A | 22.62 | 61.89 | 0.18 | 77 | 1.8 | 0.34 | 138 | 96 | 63-B4
202A | 22.62 | 61.89 | 0.18 | 77 | 0.9 | 0.17 | 70 | 96 | 63-B4
302A | 22.62 | 61.89 | 0.18 | 77 | 1.4 | 0.26 | 107 | 96 | 63-B4
503A | 21.14 | 66.22 | 0.18 | 81 | 4 | 0.77 | 326 | 94 | 63-B4
603A | 21.14 | 66.22 | 0.18 | 81 | 6.4 | 1.22 | 520 | 94 | 63-B4
403A | 19.73 | 70.95 | 0.18 | 87 | 1.8 | 0.35 | 160 | 94 | 63-B4
603A | 19.72 | 71.01 | 0.18 | 87 | 5 | 0.96 | 435 | 94 | 63-B4
403A | 19.06 | 73.43 | 0.18 | 90 | 1.9 | 0.37 | 175 | 94 | 63-B4
403A | 18.72 | 74.77 | 0.18 | 91 | 1.5 | 0.29 | 138 | 94 | 63-B4
503A | 18.26 | 76.69 | 0.18 | 94 | 3.8 | 0.72 | 354 | 94 | 63-B4
603A | 18.26 | 76.69 | 0.18 | 94 | 5.5 | 1.05 | 515 | 94 | 63-B4
603A | 17.01 | 82.3 | 0.18 | 101 | 4.3 | 0.82 | 435 | 94 | 63-B4
503A | 16.75 | 83.59 | 0.18 | 102 | 3.5 | 0.66 | 354 | 94 | 63-B4
603A | 16.75 | 83.59 | 0.18 | 102 | 4.3 | 0.82 | 440 | 94 | 63-B4
403A | 16.15 | 86.66 | 0.18 | 106 | 1.3 | 0.25 | 138 | 94 | 63-B4
503A | 15.09 | 92.78 | 0.18 | 114 | 2.9 | 0.55 | 326 | 94 | 63-B4
603A | 15.09 | 92.78 | 0.18 | 114 | 4.6 | 0.87 | 520 | 94 | 63-B4
403A | 14.46 | 96.85 | 0.18 | 118 | 1.4 | 0.26 | 160 | 94 | 63-B4
403A | 13.61 | 102.89 | 0.18 | 126 | 1.4 | 0.27 | 180 | 94 | 63-B4
503A | 13.37 | 104.68 | 0.18 | 128 | 2.8 | 0.53 | 354 | 94 | 63-B4
603A | 13.37 | 104.68 | 0.18 | 128 | 4 | 0.77 | 515 | 94 | 63-B4
503A | 11.94 | 117.22 | 0.18 | 143 | 2.3 | 0.43 | 326 | 94 | 63-B4
603A | 11.94 | 117.22 | 0.18 | 143 | 3.6 | 0.69 | 520 | 94 | 63-B4
403A | 11.08 | 126.4 | 0.18 | 155 | 1 | 0.2 | 160 | 94 | 63-B4
503A | 11.05 | 126.65 | 0.18 | 155 | 2.1 | 0.4 | 326 | 94 | 63-B4
603A | 11.05 | 126.65 | 0.18 | 155 | 3.4 | 0.64 | 520 | 94 | 63-B4
403A | 10.32 | 135.69 | 0.18 | 166 | 1 | 0.18 | 160 | 94 | 63-B4
603A | 10.31 | 135.74 | 0.18 | 166 | 2.6 | 0.51 | 440 | 94 | 63-B4
503A | 10.25 | 136.62 | 0.18 | 167 | 2.1 | 0.4 | 354 | 94 | 63-B4
603A | 9.61 | 145.68 | 0.18 | 178 | 2.4 | 0.47 | 435 | 94 | 63-B4
603A | 8.89 | 157.4 | 0.18 | 193 | 2.3 | 0.43 | 435 | 94 | 63-B4
503A | 8.47 | 165.29 | 0.18 | 202 | 1.6 | 0.31 | 326 | 94 | 63-B4
603A | 8.47 | 165.29 | 0.18 | 202 | 2.6 | 0.49 | 520 | 94 | 63-B4
503A | 7.76 | 180.4 | 0.18 | 221 | 1.6 | 0.31 | 354 | 94 | 63-B4
603A | 7.56 | 185.29 | 0.18 | 227 | 1.9 | 0.37 | 440 | 94 | 63-B4
603A | 6.82 | 205.43 | 0.18 | 251 | 1.7 | 0.33 | 435 | 94 | 63-B4
503A | 6.41 | 218.26 | 0.18 | 267 | 1.2 | 0.23 | 326 | 94 | 63-B4
603A | 6.25 | 224.18 | 0.18 | 274 | 1.9 | 0.36 | 520 | 94 | 63-B4
503A | 5.79 | 241.82 | 0.18 | 296 | 1.2 | 0.23 | 354 | 94 | 63-B4
603A | 5.79 | 241.82 | 0.18 | 296 | 1.5 | 0.28 | 440 | 94 | 63-B4
603A | 5.02 | 278.62 | 0.18 | 341 | 1.3 | 0.24 | 435 | 94 | 63-B4
503A | 4.79 | 292.57 | 0.18 | 358 | 0.9 | 0.17 | 326 | 94 | 63-B4
603A | 4.79 | 292.57 | 0.18 | 358 | 1.5 | 0.28 | 520 | 94 | 63-B4
503A | 4.38 | 319.32 | 0.18 | 391 | 0.9 | 0.17 | 354 | 94 | 63-B4
603A | 3.85 | 363.63 | 0.18 | 445 | 1 | 0.19 | 435 | 94 | 63-B4
202A | 406.72 | 3.44 | 0.25 | 6 | 4.4 | 1.11 | 25 | 96 | 71-A4
302A | 406.72 | 3.44 | 0.25 | 6 | 6.2 | 1.55 | 35 | 96 | 71-A4
202A | 327.27 | 4.28 | 0.25 | 7 | 4.3 | 1.07 | 30 | 96 | 71-A4
302A | 327.27 | 4.28 | 0.25 | 7 | 5.7 | 1.43 | 40 | 96 | 71-A4
202A | 256.99 | 5.45 | 0.25 | 9 | 4.5 | 1.12 | 40 | 96 | 71-A4
302A | 256.99 | 5.45 | 0.25 | 9 | 5.8 | 1.46 | 52 | 96 | 71-A4
202A | 224.88 | 6.23 | 0.25 | 10 | 4.4 | 1.1 | 45 | 96 | 71-A4
302A | 224.88 | 6.23 | 0.25 | 10 | 6.9 | 1.72 | 70 | 96 | 71-A4
202A | 194.38 | 7.2 | 0.25 | 12 | 4.3 | 1.06 | 50 | 96 | 71-A4
302A | 194.38 | 7.2 | 0.25 | 12 | 6 | 1.48 | 70 | 96 | 71-A4
202A | 180.95 | 7.74 | 0.25 | 13 | 4 | 0.99 | 50 | 96 | 71-A4
302A | 180.95 | 7.74 | 0.25 | 13 | 6.3 | 1.58 | 80 | 96 | 71-A4
202A | 142.09 | 9.85 | 0.25 | 16 | 3.7 | 0.93 | 60 | 96 | 71-A4
302A | 142.09 | 9.85 | 0.25 | 16 | 5.9 | 1.47 | 95 | 96 | 71-A4
202A | 122.6 | 11.42 | 0.25 | 19 | 3.2 | 0.8 | 60 | 96 | 71-A4
302A | 122.6 | 11.42 | 0.25 | 19 | 6.2 | 1.54 | 115 | 96 | 71-A4
202A | 107.47 | 13.03 | 0.25 | 21 | 2.8 | 0.7 | 60 | 96 | 71-A4
302A | 107.47 | 13.03 | 0.25 | 21 | 5.4 | 1.34 | 114 | 96 | 71-A4
402A | 105.56 | 13.26 | 0.25 | 22 | 7.4 | 1.84 | 160 | 96 | 71-A4
402A | 102.32 | 13.68 | 0.25 | 22 | 6.4 | 1.61 | 144 | 96 | 71-A4
202A | 92.73 | 15.1 | 0.25 | 25 | 2.4 | 0.61 | 60 | 96 | 71-A4
302A | 92.73 | 15.1 | 0.25 | 25 | 4.6 | 1.15 | 114 | 96 | 71-A4
402A | 91.07 | 15.37 | 0.25 | 25 | 6.4 | 1.59 | 160 | 96 | 71-A4
402A | 86.42 | 16.2 | 0.25 | 26 | 5.2 | 1.3 | 138 | 96 | 71-A4
202A | 86.42 | 16.2 | 0.25 | 26 | 2.3 | 0.57 | 60 | 96 | 71-A4
302A | 86.42 | 16.2 | 0.25 | 26 | 4 | 1.01 | 107 | 96 | 71-A4
402A | 77.59 | 18.04 | 0.25 | 29 | 5.4 | 1.35 | 160 | 96 | 71-A4
402A | 74.56 | 18.78 | 0.25 | 31 | 4.5 | 1.12 | 138 | 96 | 71-A4
202A | 74.56 | 18.78 | 0.25 | 31 | 2 | 0.49 | 60 | 96 | 71-A4
302A | 74.56 | 18.78 | 0.25 | 31 | 3.5 | 0.87 | 107 | 96 | 71-A4
202A | 66.18 | 21.15 | 0.25 | 35 | 1.7 | 0.43 | 60 | 96 | 71-A4
302A | 66.18 | 21.15 | 0.25 | 35 | 3.3 | 0.82 | 114 | 96 | 71-A4
402A | 65 | 21.54 | 0.25 | 35 | 4.5 | 1.13 | 160 | 96 | 71-A4
202A | 64.1 | 21.84 | 0.25 | 36 | 1.7 | 0.42 | 60 | 96 | 71-A4
302A | 64.1 | 21.84 | 0.25 | 36 | 3.3 | 0.83 | 119 | 96 | 71-A4
402A | 62.8 | 22.29 | 0.25 | 36 | 4.6 | 1.15 | 167 | 96 | 71-A4
502A | 56.03 | 24.98 | 0.25 | 41 | 6.1 | 1.53 | 250 | 96 | 71-A4
452A | 56.03 | 24.98 | 0.25 | 41 | 6.5 | 1.62 | 265 | 96 | 71-A4
402A | 53.22 | 26.31 | 0.25 | 43 | 3.2 | 0.8 | 138 | 96 | 71-A4
202A | 53.22 | 26.31 | 0.25 | 43 | 1.4 | 0.35 | 60 | 96 | 71-A4
302A | 53.22 | 26.31 | 0.25 | 43 | 2.5 | 0.62 | 107 | 96 | 71-A4
202A | 48.48 | 28.88 | 0.25 | 47 | 1.5 | 0.37 | 70 | 96 | 71-A4
302A | 48.48 | 28.88 | 0.25 | 47 | 2.4 | 0.6 | 114 | 96 | 71-A4
402A | 47.62 | 29.4 | 0.25 | 48 | 3.3 | 0.83 | 160 | 96 | 71-A4
502A | 47.6 | 29.41 | 0.25 | 48 | 7.4 | 1.84 | 354 | 96 | 71-A4
452A | 47.6 | 29.41 | 0.25 | 48 | 6.3 | 1.58 | 304 | 96 | 71-A4
502A | 39.34 | 35.58 | 0.25 | 58 | 5.6 | 1.4 | 326 | 96 | 71-A4
452A | 39.34 | 35.58 | 0.25 | 58 | 5.2 | 1.29 | 300 | 96 | 71-A4
402A | 38.99 | 35.91 | 0.25 | 59 | 2.4 | 0.59 | 138 | 96 | 71-A4
202A | 38.99 | 35.91 | 0.25 | 59 | 1.2 | 0.3 | 70 | 96 | 71-A4
302A | 38.99 | 35.91 | 0.25 | 59 | 1.8 | 0.46 | 107 | 96 | 71-A4
202A | 37.15 | 37.69 | 0.25 | 62 | 1.1 | 0.28 | 70 | 96 | 71-A4
302A | 37.15 | 37.69 | 0.25 | 62 | 1.7 | 0.41 | 102 | 96 | 71-A4
402A | 36.49 | 38.37 | 0.25 | 63 | 2.6 | 0.64 | 160 | 96 | 71-A4
403A | 36.46 | 38.4 | 0.25 | 61 | 2.8 | 0.71 | 175 | 94 | 71-A4
503A | 35.19 | 39.79 | 0.25 | 64 | 5.9 | 1.46 | 373 | 94 | 71-A4
603A | 35.19 | 39.79 | 0.25 | 64 | 6.8 | 1.7 | 434 | 94 | 71-A4
502A | 34.57 | 40.5 | 0.25 | 66 | 4.5 | 1.11 | 295 | 96 | 71-A4
602A | 34.57 | 40.5 | 0.25 | 66 | 4.8 | 1.21 | 320 | 96 | 71-A4
452A | 34.57 | 40.5 | 0.25 | 66 | 4.4 | 1.09 | 290 | 96 | 71-A4
403A | 32.04 | 43.69 | 0.25 | 70 | 2.1 | 0.53 | 149 | 94 | 71-A4
502A | 31.66 | 44.23 | 0.25 | 72 | 3.5 | 0.86 | 250 | 96 | 71-A4
602A | 31.66 | 44.23 | 0.25 | 72 | 5.5 | 1.38 | 400 | 96 | 71-A4
452A | 31.66 | 44.23 | 0.25 | 72 | 3.7 | 0.92 | 265 | 96 | 71-A4
402A | 29.87 | 46.87 | 0.25 | 77 | 1.8 | 0.45 | 138 | 96 | 71-A4
202A | 29.87 | 46.87 | 0.25 | 77 | 0.9 | 0.23 | 70 | 96 | 71-A4
302A | 29.87 | 46.87 | 0.25 | 77 | 1.4 | 0.35 | 107 | 96 | 71-A4
503A | 29.65 | 47.22 | 0.25 | 76 | 4.7 | 1.17 | 354 | 94 | 71-A4
603A | 29.65 | 47.22 | 0.25 | 76 | 6.8 | 1.7 | 515 | 94 | 71-A4
502A | 28.57 | 49 | 0.25 | 80 | 4.1 | 1.02 | 326 | 96 | 71-A4
602A | 28.57 | 49 | 0.25 | 80 | 5 | 1.25 | 400 | 96 | 71-A4
452A | 28.57 | 49 | 0.25 | 80 | 3.7 | 0.93 | 300 | 96 | 71-A4
202A | 28.13 | 49.76 | 0.25 | 81 | 0.9 | 0.21 | 70 | 96 | 71-A4
302A | 28.13 | 49.76 | 0.25 | 81 | 1.2 | 0.31 | 101 | 96 | 71-A4
403A | 27.65 | 50.64 | 0.25 | 81 | 2 | 0.49 | 160 | 94 | 71-A4
402A | 27.63 | 50.67 | 0.25 | 83 | 1.6 | 0.4 | 132 | 96 | 71-A4
403A | 26.23 | 53.36 | 0.25 | 85 | 1.6 | 0.4 | 138 | 94 | 71-A4
503A | 25.58 | 54.73 | 0.25 | 88 | 4 | 1.01 | 354 | 94 | 71-A4
603A | 25.58 | 54.73 | 0.25 | 88 | 5.9 | 1.47 | 515 | 94 | 71-A4
603A | 24.5 | 57.13 | 0.25 | 91 | 5.7 | 1.42 | 520 | 94 | 71-A4
502A | 22.99 | 60.9 | 0.25 | 99 | 2.5 | 0.63 | 250 | 96 | 71-A4
602A | 22.99 | 60.9 | 0.25 | 99 | 4 | 1 | 400 | 96 | 71-A4
452A | 22.99 | 60.9 | 0.25 | 99 | 2.7 | 0.66 | 265 | 96 | 71-A4
403A | 22.87 | 61.21 | 0.25 | 98 | 1.6 | 0.41 | 160 | 94 | 71-A4
403A | 22.63 | 61.85 | 0.25 | 99 | 1.4 | 0.35 | 138 | 94 | 71-A4
402A | 22.62 | 61.89 | 0.25 | 101 | 1.4 | 0.34 | 138 | 96 | 71-A4
302A | 22.62 | 61.89 | 0.25 | 101 | 1.1 | 0.26 | 107 | 96 | 71-A4
503A | 21.14 | 66.22 | 0.25 | 106 | 3.1 | 0.77 | 326 | 94 | 71-A4
603A | 21.14 | 66.22 | 0.25 | 106 | 4.9 | 1.22 | 520 | 94 | 71-A4
403A | 19.73 | 70.95 | 0.25 | 114 | 1.4 | 0.35 | 160 | 94 | 71-A4
603A | 19.72 | 71.01 | 0.25 | 114 | 3.8 | 0.96 | 435 | 94 | 71-A4
403A | 19.06 | 73.43 | 0.25 | 117 | 1.5 | 0.37 | 175 | 94 | 71-A4
403A | 18.72 | 74.77 | 0.25 | 120 | 1.2 | 0.29 | 138 | 94 | 71-A4
503A | 18.26 | 76.69 | 0.25 | 123 | 2.9 | 0.72 | 354 | 94 | 71-A4
603A | 18.26 | 76.69 | 0.25 | 123 | 4.2 | 1.05 | 515 | 94 | 71-A4
603A | 17.01 | 82.3 | 0.25 | 132 | 3.3 | 0.82 | 435 | 94 | 71-A4
503A | 16.75 | 83.59 | 0.25 | 134 | 2.6 | 0.66 | 354 | 94 | 71-A4
603A | 16.75 | 83.59 | 0.25 | 134 | 3.3 | 0.82 | 440 | 94 | 71-A4
403A | 16.15 | 86.66 | 0.25 | 139 | 1 | 0.25 | 138 | 94 | 71-A4
503A | 15.09 | 92.78 | 0.25 | 148 | 2.2 | 0.55 | 326 | 94 | 71-A4
603A | 15.09 | 92.78 | 0.25 | 148 | 3.5 | 0.87 | 520 | 94 | 71-A4
403A | 14.46 | 96.85 | 0.25 | 155 | 1 | 0.26 | 160 | 94 | 71-A4
403A | 13.61 | 102.89 | 0.25 | 165 | 1.1 | 0.27 | 180 | 94 | 71-A4
503A | 13.37 | 104.68 | 0.25 | 167 | 2.1 | 0.53 | 354 | 94 | 71-A4
603A | 13.37 | 104.68 | 0.25 | 167 | 3.1 | 0.77 | 515 | 94 | 71-A4
503A | 11.94 | 117.22 | 0.25 | 188 | 1.7 | 0.43 | 326 | 94 | 71-A4
603A | 11.94 | 117.22 | 0.25 | 188 | 2.8 | 0.69 | 520 | 94 | 71-A4
403A | 11.08 | 126.4 | 0.25 | 202 | 0.8 | 0.2 | 160 | 94 | 71-A4
503A | 11.05 | 126.65 | 0.25 | 203 | 1.6 | 0.4 | 326 | 94 | 71-A4
603A | 11.05 | 126.65 | 0.25 | 203 | 2.6 | 0.64 | 520 | 94 | 71-A4
603A | 10.31 | 135.74 | 0.25 | 217 | 2 | 0.51 | 440 | 94 | 71-A4
503A | 10.25 | 136.62 | 0.25 | 219 | 1.6 | 0.4 | 354 | 94 | 71-A4
603A | 9.61 | 145.68 | 0.25 | 233 | 1.9 | 0.47 | 435 | 94 | 71-A4
603A | 8.89 | 157.4 | 0.25 | 252 | 1.7 | 0.43 | 435 | 94 | 71-A4
503A | 8.47 | 165.29 | 0.25 | 264 | 1.2 | 0.31 | 326 | 94 | 71-A4
603A | 8.47 | 165.29 | 0.25 | 264 | 2 | 0.49 | 520 | 94 | 71-A4
503A | 7.76 | 180.4 | 0.25 | 289 | 1.2 | 0.31 | 354 | 94 | 71-A4
603A | 7.56 | 185.29 | 0.25 | 296 | 1.5 | 0.37 | 440 | 94 | 71-A4
603A | 6.82 | 205.43 | 0.25 | 329 | 1.3 | 0.33 | 435 | 94 | 71-A4
503A | 6.41 | 218.26 | 0.25 | 349 | 0.9 | 0.23 | 326 | 94 | 71-A4
603A | 6.25 | 224.18 | 0.25 | 359 | 1.4 | 0.36 | 520 | 94 | 71-A4
503A | 5.79 | 241.82 | 0.25 | 387 | 0.9 | 0.23 | 354 | 94 | 71-A4
603A | 5.79 | 241.82 | 0.25 | 387 | 1.1 | 0.28 | 440 | 94 | 71-A4
603A | 5.02 | 278.62 | 0.25 | 446 | 1 | 0.24 | 435 | 94 | 71-A4
603A | 4.79 | 292.57 | 0.25 | 468 | 1.1 | 0.28 | 520 | 94 | 71-A4
202A | 406.72 | 3.44 | 0.37 | 8 | 3 | 1.11 | 25 | 96 | 71-B4
302A | 406.72 | 3.44 | 0.37 | 8 | 4.2 | 1.55 | 35 | 96 | 71-B4
202A | 327.27 | 4.28 | 0.37 | 10 | 2.9 | 1.07 | 30 | 96 | 71-B4
302A | 327.27 | 4.28 | 0.37 | 10 | 3.9 | 1.43 | 40 | 96 | 71-B4
202A | 256.99 | 5.45 | 0.37 | 13 | 3 | 1.12 | 40 | 96 | 71-B4
302A | 256.99 | 5.45 | 0.37 | 13 | 3.9 | 1.46 | 52 | 96 | 71-B4
402A | 251.78 | 5.56 | 0.37 | 13 | 7.4 | 2.75 | 100 | 96 | 71-B4
202A | 224.88 | 6.23 | 0.37 | 15 | 3 | 1.1 | 45 | 96 | 71-B4
302A | 224.88 | 6.23 | 0.37 | 15 | 4.6 | 1.72 | 70 | 96 | 71-B4
402A | 220.09 | 6.36 | 0.37 | 15 | 6.2 | 2.29 | 95 | 96 | 71-B4
202A | 194.38 | 7.2 | 0.37 | 17 | 2.9 | 1.06 | 50 | 96 | 71-B4
302A | 194.38 | 7.2 | 0.37 | 17 | 4 | 1.48 | 70 | 96 | 71-B4
402A | 190.91 | 7.33 | 0.37 | 18 | 6.8 | 2.5 | 120 | 96 | 71-B4
202A | 180.95 | 7.74 | 0.37 | 19 | 2.7 | 0.99 | 50 | 96 | 71-B4
302A | 180.95 | 7.74 | 0.37 | 19 | 4.3 | 1.58 | 80 | 96 | 71-B4
402A | 177.33 | 7.89 | 0.37 | 19 | 6.3 | 2.32 | 120 | 96 | 71-B4
202A | 142.09 | 9.85 | 0.37 | 24 | 2.5 | 0.93 | 60 | 96 | 71-B4
302A | 142.09 | 9.85 | 0.37 | 24 | 4 | 1.47 | 95 | 96 | 71-B4
402A | 139.21 | 10.06 | 0.37 | 24 | 6.2 | 2.28 | 150 | 96 | 71-B4
202A | 122.6 | 11.42 | 0.37 | 28 | 2.2 | 0.8 | 60 | 96 | 71-B4
302A | 122.6 | 11.42 | 0.37 | 28 | 4.2 | 1.54 | 115 | 96 | 71-B4
402A | 120.11 | 11.66 | 0.37 | 28 | 6.2 | 2.28 | 174 | 96 | 71-B4
202A | 107.47 | 13.03 | 0.37 | 32 | 1.9 | 0.7 | 60 | 96 | 71-B4
302A | 107.47 | 13.03 | 0.37 | 32 | 3.6 | 1.34 | 114 | 96 | 71-B4
402A | 105.56 | 13.26 | 0.37 | 32 | 5 | 1.84 | 160 | 96 | 71-B4
402A | 102.32 | 13.68 | 0.37 | 33 | 4.3 | 1.61 | 144 | 96 | 71-B4
502A | 98.52 | 14.21 | 0.37 | 34 | 7.3 | 2.69 | 250 | 96 | 71-B4
452A | 98.52 | 14.21 | 0.37 | 34 | 7.7 | 2.85 | 265 | 96 | 71-B4
202A | 92.73 | 15.1 | 0.37 | 37 | 1.6 | 0.61 | 60 | 96 | 71-B4
302A | 92.73 | 15.1 | 0.37 | 37 | 3.1 | 1.15 | 114 | 96 | 71-B4
402A | 91.07 | 15.37 | 0.37 | 37 | 4.3 | 1.59 | 160 | 96 | 71-B4
402A | 86.42 | 16.2 | 0.37 | 39 | 3.5 | 1.3 | 138 | 96 | 71-B4
202A | 86.42 | 16.2 | 0.37 | 39 | 1.5 | 0.57 | 60 | 96 | 71-B4
302A | 86.42 | 16.2 | 0.37 | 39 | 2.7 | 1.01 | 107 | 96 | 71-B4
452A | 84.26 | 16.62 | 0.37 | 40 | 7.6 | 2.79 | 304 | 96 | 71-B4
402A | 77.59 | 18.04 | 0.37 | 44 | 3.7 | 1.35 | 160 | 96 | 71-B4
402A | 74.56 | 18.78 | 0.37 | 45 | 3 | 1.12 | 138 | 96 | 71-B4
202A | 74.56 | 18.78 | 0.37 | 45 | 1.3 | 0.49 | 60 | 96 | 71-B4
302A | 74.56 | 18.78 | 0.37 | 45 | 2.4 | 0.87 | 107 | 96 | 71-B4
502A | 69.64 | 20.1 | 0.37 | 49 | 6.7 | 2.48 | 326 | 96 | 71-B4
452A | 69.64 | 20.1 | 0.37 | 49 | 6.2 | 2.28 | 300 | 96 | 71-B4
202A | 66.18 | 21.15 | 0.37 | 51 | 1.2 | 0.43 | 60 | 96 | 71-B4
302A | 66.18 | 21.15 | 0.37 | 51 | 2.2 | 0.82 | 114 | 96 | 71-B4
402A | 65 | 21.54 | 0.37 | 52 | 3.1 | 1.13 | 160 | 96 | 71-B4
202A | 64.1 | 21.84 | 0.37 | 53 | 1.1 | 0.42 | 60 | 96 | 71-B4
302A | 64.1 | 21.84 | 0.37 | 53 | 2.3 | 0.83 | 119 | 96 | 71-B4
402A | 62.8 | 22.29 | 0.37 | 54 | 3.1 | 1.15 | 167 | 96 | 71-B4
502A | 56.9 | 24.61 | 0.37 | 60 | 5.5 | 2.02 | 326 | 96 | 71-B4
502A | 56.03 | 24.98 | 0.37 | 60 | 4.1 | 1.53 | 250 | 96 | 71-B4
452A | 56.03 | 24.98 | 0.37 | 60 | 4.4 | 1.62 | 265 | 96 | 71-B4
402A | 53.22 | 26.31 | 0.37 | 64 | 2.2 | 0.8 | 138 | 96 | 71-B4
202A | 53.22 | 26.31 | 0.37 | 64 | 0.9 | 0.35 | 60 | 96 | 71-B4
302A | 53.22 | 26.31 | 0.37 | 64 | 1.7 | 0.62 | 107 | 96 | 71-B4
202A | 48.48 | 28.88 | 0.37 | 70 | 1 | 0.37 | 70 | 96 | 71-B4
302A | 48.48 | 28.88 | 0.37 | 70 | 1.6 | 0.6 | 114 | 96 | 71-B4
402A | 47.62 | 29.4 | 0.37 | 71 | 2.2 | 0.83 | 160 | 96 | 71-B4
502A | 47.6 | 29.41 | 0.37 | 71 | 5 | 1.84 | 354 | 96 | 71-B4
602A | 47.6 | 29.41 | 0.37 | 71 | 6.3 | 2.34 | 450 | 96 | 71-B4
452A | 47.6 | 29.41 | 0.37 | 71 | 4.3 | 1.58 | 304 | 96 | 71-B4
502A | 39.34 | 35.58 | 0.37 | 86 | 3.8 | 1.4 | 326 | 96 | 71-B4
602A | 39.34 | 35.58 | 0.37 | 86 | 6 | 2.23 | 520 | 96 | 71-B4
452A | 39.34 | 35.58 | 0.37 | 86 | 3.5 | 1.29 | 300 | 96 | 71-B4
402A | 38.99 | 35.91 | 0.37 | 87 | 1.6 | 0.59 | 138 | 96 | 71-B4
202A | 38.99 | 35.91 | 0.37 | 87 | 0.8 | 0.3 | 70 | 96 | 71-B4
302A | 38.99 | 35.91 | 0.37 | 87 | 1.2 | 0.46 | 107 | 96 | 71-B4
202A | 37.15 | 37.69 | 0.37 | 91 | 0.8 | 0.28 | 70 | 96 | 71-B4
302A | 37.15 | 37.69 | 0.37 | 91 | 1.1 | 0.41 | 102 | 96 | 71-B4
402A | 36.49 | 38.37 | 0.37 | 93 | 1.7 | 0.64 | 160 | 96 | 71-B4
403A | 36.46 | 38.4 | 0.37 | 91 | 1.9 | 0.71 | 175 | 94 | 71-B4
503A | 35.19 | 39.79 | 0.37 | 94 | 4 | 1.46 | 373 | 94 | 71-B4
603A | 35.19 | 39.79 | 0.37 | 94 | 4.6 | 1.7 | 434 | 94 | 71-B4
502A | 34.57 | 40.5 | 0.37 | 98 | 3 | 1.11 | 295 | 96 | 71-B4
602A | 34.57 | 40.5 | 0.37 | 98 | 3.3 | 1.21 | 320 | 96 | 71-B4
452A | 34.57 | 40.5 | 0.37 | 98 | 3 | 1.09 | 290 | 96 | 71-B4
403A | 32.04 | 43.69 | 0.37 | 104 | 1.4 | 0.53 | 149 | 94 | 71-B4
502A | 31.66 | 44.23 | 0.37 | 107 | 2.3 | 0.86 | 250 | 96 | 71-B4
602A | 31.66 | 44.23 | 0.37 | 107 | 3.7 | 1.38 | 400 | 96 | 71-B4
452A | 31.66 | 44.23 | 0.37 | 107 | 2.5 | 0.92 | 265 | 96 | 71-B4
402A | 29.87 | 46.87 | 0.37 | 113 | 1.2 | 0.45 | 138 | 96 | 71-B4
302A | 29.87 | 46.87 | 0.37 | 113 | 0.9 | 0.35 | 107 | 96 | 71-B4
503A | 29.65 | 47.22 | 0.37 | 112 | 3.2 | 1.17 | 354 | 94 | 71-B4
603A | 29.65 | 47.22 | 0.37 | 112 | 4.6 | 1.7 | 515 | 94 | 71-B4
502A | 28.57 | 49 | 0.37 | 119 | 2.7 | 1.02 | 326 | 96 | 71-B4
602A | 28.57 | 49 | 0.37 | 119 | 3.4 | 1.25 | 400 | 96 | 71-B4
452A | 28.57 | 49 | 0.37 | 119 | 2.5 | 0.93 | 300 | 96 | 71-B4
302A | 28.13 | 49.76 | 0.37 | 120 | 0.8 | 0.31 | 101 | 96 | 71-B4
403A | 27.65 | 50.64 | 0.37 | 120 | 1.3 | 0.49 | 160 | 94 | 71-B4
402A | 27.63 | 50.67 | 0.37 | 123 | 1.1 | 0.4 | 132 | 96 | 71-B4
403A | 26.23 | 53.36 | 0.37 | 127 | 1.1 | 0.4 | 138 | 94 | 71-B4
503A | 25.58 | 54.73 | 0.37 | 130 | 2.7 | 1.01 | 354 | 94 | 71-B4
603A | 25.58 | 54.73 | 0.37 | 130 | 4 | 1.47 | 515 | 94 | 71-B4
603A | 24.5 | 57.13 | 0.37 | 136 | 3.8 | 1.42 | 520 | 94 | 71-B4
502A | 22.99 | 60.9 | 0.37 | 147 | 1.7 | 0.63 | 250 | 96 | 71-B4
602A | 22.99 | 60.9 | 0.37 | 147 | 2.7 | 1 | 400 | 96 | 71-B4
452A | 22.99 | 60.9 | 0.37 | 147 | 1.8 | 0.66 | 265 | 96 | 71-B4
403A | 22.87 | 61.21 | 0.37 | 145 | 1.1 | 0.41 | 160 | 94 | 71-B4
403A | 22.63 | 61.85 | 0.37 | 147 | 0.9 | 0.35 | 138 | 94 | 71-B4
402A | 22.62 | 61.89 | 0.37 | 150 | 0.9 | 0.34 | 138 | 96 | 71-B4
503A | 21.14 | 66.22 | 0.37 | 157 | 2.1 | 0.77 | 326 | 94 | 71-B4
603A | 21.14 | 66.22 | 0.37 | 157 | 3.3 | 1.22 | 520 | 94 | 71-B4
403A | 19.73 | 70.95 | 0.37 | 168 | 1 | 0.35 | 160 | 94 | 71-B4
603A | 19.72 | 71.01 | 0.37 | 168 | 2.6 | 0.96 | 435 | 94 | 71-B4
403A | 19.06 | 73.43 | 0.37 | 174 | 1 | 0.37 | 175 | 94 | 71-B4
403A | 18.72 | 74.77 | 0.37 | 177 | 0.8 | 0.29 | 138 | 94 | 71-B4
503A | 18.26 | 76.69 | 0.37 | 182 | 1.9 | 0.72 | 354 | 94 | 71-B4
603A | 18.26 | 76.69 | 0.37 | 182 | 2.8 | 1.05 | 515 | 94 | 71-B4
603A | 17.01 | 82.3 | 0.37 | 195 | 2.2 | 0.82 | 435 | 94 | 71-B4
503A | 16.75 | 83.59 | 0.37 | 198 | 1.8 | 0.66 | 354 | 94 | 71-B4
603A | 16.75 | 83.59 | 0.37 | 198 | 2.2 | 0.82 | 440 | 94 | 71-B4
503A | 15.09 | 92.78 | 0.37 | 220 | 1.5 | 0.55 | 326 | 94 | 71-B4
603A | 15.09 | 92.78 | 0.37 | 220 | 2.4 | 0.87 | 520 | 94 | 71-B4
503A | 13.37 | 104.68 | 0.37 | 248 | 1.4 | 0.53 | 354 | 94 | 71-B4
603A | 13.37 | 104.68 | 0.37 | 248 | 2.1 | 0.77 | 515 | 94 | 71-B4
503A | 11.94 | 117.22 | 0.37 | 278 | 1.2 | 0.43 | 326 | 94 | 71-B4
603A | 11.94 | 117.22 | 0.37 | 278 | 1.9 | 0.69 | 520 | 94 | 71-B4
503A | 11.05 | 126.65 | 0.37 | 300 | 1.1 | 0.4 | 326 | 94 | 71-B4
603A | 11.05 | 126.65 | 0.37 | 300 | 1.7 | 0.64 | 520 | 94 | 71-B4
603A | 10.31 | 135.74 | 0.37 | 322 | 1.4 | 0.51 | 440 | 94 | 71-B4
503A | 10.25 | 136.62 | 0.37 | 324 | 1.1 | 0.4 | 354 | 94 | 71-B4
603A | 9.61 | 145.68 | 0.37 | 346 | 1.3 | 0.47 | 435 | 94 | 71-B4
603A | 8.89 | 157.4 | 0.37 | 373 | 1.2 | 0.43 | 435 | 94 | 71-B4
503A | 8.47 | 165.29 | 0.37 | 392 | 0.8 | 0.31 | 326 | 94 | 71-B4
603A | 8.47 | 165.29 | 0.37 | 392 | 1.3 | 0.49 | 520 | 94 | 71-B4
503A | 7.76 | 180.4 | 0.37 | 428 | 0.8 | 0.31 | 354 | 94 | 71-B4
603A | 7.56 | 185.29 | 0.37 | 439 | 1 | 0.37 | 440 | 94 | 71-B4
603A | 6.82 | 205.43 | 0.37 | 487 | 0.9 | 0.33 | 435 | 94 | 71-B4
603A | 6.25 | 224.18 | 0.37 | 532 | 1 | 0.36 | 520 | 94 | 71-B4
603A | 5.79 | 241.82 | 0.37 | 574 | 0.8 | 0.28 | 440 | 94 | 71-B4
302A | 406.72 | 3.44 | 0.55 | 12 | 2.8 | 1.55 | 35 | 96 | 80-A4
402A | 398.07 | 3.52 | 0.55 | 13 | 6.3 | 3.47 | 80 | 96 | 80-A4
302A | 327.27 | 4.28 | 0.55 | 15 | 2.6 | 1.43 | 40 | 96 | 80-A4
402A | 320.73 | 4.37 | 0.55 | 16 | 5.7 | 3.15 | 90 | 96 | 80-A4
302A | 256.99 | 5.45 | 0.55 | 20 | 2.6 | 1.46 | 52 | 96 | 80-A4
402A | 251.78 | 5.56 | 0.55 | 20 | 5 | 2.75 | 100 | 96 | 80-A4
302A | 224.88 | 6.23 | 0.55 | 23 | 3.1 | 1.72 | 70 | 96 | 80-A4
402A | 220.09 | 6.36 | 0.55 | 23 | 4.1 | 2.29 | 95 | 96 | 80-A4
302A | 194.38 | 7.2 | 0.55 | 26 | 2.7 | 1.48 | 70 | 96 | 80-A4
402A | 190.91 | 7.33 | 0.55 | 27 | 4.5 | 2.5 | 120 | 96 | 80-A4
302A | 180.95 | 7.74 | 0.55 | 28 | 2.9 | 1.58 | 80 | 96 | 80-A4
402A | 177.33 | 7.89 | 0.55 | 29 | 4.2 | 2.32 | 120 | 96 | 80-A4
302A | 142.09 | 9.85 | 0.55 | 36 | 2.7 | 1.47 | 95 | 96 | 80-A4
402A | 139.21 | 10.06 | 0.55 | 36 | 4.1 | 2.28 | 150 | 96 | 80-A4
302A | 122.6 | 11.42 | 0.55 | 41 | 2.8 | 1.54 | 115 | 96 | 80-A4
502A | 122.45 | 11.43 | 0.55 | 41 | 7.9 | 4.35 | 326 | 96 | 80-A4
452A | 122.45 | 11.43 | 0.55 | 41 | 7.2 | 4.01 | 300 | 96 | 80-A4
402A | 120.11 | 11.66 | 0.55 | 42 | 4.1 | 2.28 | 174 | 96 | 80-A4
302A | 107.47 | 13.03 | 0.55 | 47 | 2.4 | 1.34 | 114 | 96 | 80-A4
402A | 105.56 | 13.26 | 0.55 | 48 | 3.3 | 1.84 | 160 | 96 | 80-A4
402A | 102.32 | 13.68 | 0.55 | 50 | 2.9 | 1.61 | 144 | 96 | 80-A4
502A | 98.52 | 14.21 | 0.55 | 51 | 4.9 | 2.69 | 250 | 96 | 80-A4
452A | 98.52 | 14.21 | 0.55 | 51 | 5.2 | 2.85 | 265 | 96 | 80-A4
302A | 92.73 | 15.1 | 0.55 | 55 | 2.1 | 1.15 | 114 | 96 | 80-A4
402A | 91.07 | 15.37 | 0.55 | 56 | 2.9 | 1.59 | 160 | 96 | 80-A4
402A | 86.42 | 16.2 | 0.55 | 59 | 2.4 | 1.3 | 138 | 96 | 80-A4
302A | 86.42 | 16.2 | 0.55 | 59 | 1.8 | 1.01 | 107 | 96 | 80-A4
502A | 84.26 | 16.62 | 0.55 | 60 | 5.9 | 3.25 | 354 | 96 | 80-A4
452A | 84.26 | 16.62 | 0.55 | 60 | 5.1 | 2.79 | 304 | 96 | 80-A4
402A | 77.59 | 18.04 | 0.55 | 65 | 2.4 | 1.35 | 160 | 96 | 80-A4
402A | 74.56 | 18.78 | 0.55 | 68 | 2 | 1.12 | 138 | 96 | 80-A4
302A | 74.56 | 18.78 | 0.55 | 68 | 1.6 | 0.87 | 107 | 96 | 80-A4
502A | 69.64 | 20.1 | 0.55 | 73 | 4.5 | 2.48 | 326 | 96 | 80-A4
602A | 69.64 | 20.1 | 0.55 | 73 | 7.1 | 3.95 | 520 | 96 | 80-A4
452A | 69.64 | 20.1 | 0.55 | 73 | 4.1 | 2.28 | 300 | 96 | 80-A4
302A | 66.18 | 21.15 | 0.55 | 77 | 1.5 | 0.82 | 114 | 96 | 80-A4
402A | 65 | 21.54 | 0.55 | 78 | 2.1 | 1.13 | 160 | 96 | 80-A4
302A | 64.1 | 21.84 | 0.55 | 79 | 1.5 | 0.83 | 119 | 96 | 80-A4
402A | 62.8 | 22.29 | 0.55 | 81 | 2.1 | 1.15 | 167 | 96 | 80-A4
502A | 56.9 | 24.61 | 0.55 | 89 | 3.7 | 2.02 | 326 | 96 | 80-A4
602A | 56.9 | 24.61 | 0.55 | 89 | 5.8 | 3.23 | 520 | 96 | 80-A4
502A | 56.03 | 24.98 | 0.55 | 90 | 2.8 | 1.53 | 250 | 96 | 80-A4
452A | 56.03 | 24.98 | 0.55 | 90 | 2.9 | 1.62 | 265 | 96 | 80-A4
402A | 53.22 | 26.31 | 0.55 | 95 | 1.4 | 0.8 | 138 | 96 | 80-A4
302A | 53.22 | 26.31 | 0.55 | 95 | 1.1 | 0.62 | 107 | 96 | 80-A4
302A | 48.48 | 28.88 | 0.55 | 105 | 1.1 | 0.6 | 114 | 96 | 80-A4
402A | 47.62 | 29.4 | 0.55 | 106 | 1.5 | 0.83 | 160 | 96 | 80-A4
502A | 47.6 | 29.41 | 0.55 | 106 | 3.3 | 1.84 | 354 | 96 | 80-A4
602A | 47.6 | 29.41 | 0.55 | 106 | 4.2 | 2.34 | 450 | 96 | 80-A4
452A | 47.6 | 29.41 | 0.55 | 106 | 2.9 | 1.58 | 304 | 96 | 80-A4
502A | 39.34 | 35.58 | 0.55 | 129 | 2.5 | 1.4 | 326 | 96 | 80-A4
602A | 39.34 | 35.58 | 0.55 | 129 | 4 | 2.23 | 520 | 96 | 80-A4
452A | 39.34 | 35.58 | 0.55 | 129 | 2.3 | 1.29 | 300 | 96 | 80-A4
402A | 38.99 | 35.91 | 0.55 | 130 | 1.1 | 0.59 | 138 | 96 | 80-A4
302A | 38.99 | 35.91 | 0.55 | 130 | 0.8 | 0.46 | 107 | 96 | 80-A4
402A | 36.49 | 38.37 | 0.55 | 139 | 1.2 | 0.64 | 160 | 96 | 80-A4
503A | 35.19 | 39.79 | 0.55 | 141 | 2.6 | 1.46 | 373 | 94 | 80-A4
603A | 35.19 | 39.79 | 0.55 | 141 | 3.1 | 1.7 | 434 | 94 | 80-A4
502A | 34.57 | 40.5 | 0.55 | 147 | 2 | 1.11 | 295 | 96 | 80-A4
602A | 34.57 | 40.5 | 0.55 | 147 | 2.2 | 1.21 | 320 | 96 | 80-A4
452A | 34.57 | 40.5 | 0.55 | 147 | 2 | 1.09 | 290 | 96 | 80-A4
502A | 31.66 | 44.23 | 0.55 | 160 | 1.6 | 0.86 | 250 | 96 | 80-A4
602A | 31.66 | 44.23 | 0.55 | 160 | 2.5 | 1.38 | 400 | 96 | 80-A4
452A | 31.66 | 44.23 | 0.55 | 160 | 1.7 | 0.92 | 265 | 96 | 80-A4
402A | 29.87 | 46.87 | 0.55 | 170 | 0.8 | 0.45 | 138 | 96 | 80-A4
503A | 29.65 | 47.22 | 0.55 | 168 | 2.1 | 1.17 | 354 | 94 | 80-A4
603A | 29.65 | 47.22 | 0.55 | 168 | 3.1 | 1.7 | 515 | 94 | 80-A4
502A | 28.57 | 49 | 0.55 | 177 | 1.8 | 1.02 | 326 | 96 | 80-A4
602A | 28.57 | 49 | 0.55 | 177 | 2.3 | 1.25 | 400 | 96 | 80-A4
452A | 28.57 | 49 | 0.55 | 177 | 1.7 | 0.93 | 300 | 96 | 80-A4
503A | 25.58 | 54.73 | 0.55 | 194 | 1.8 | 1.01 | 354 | 94 | 80-A4
603A | 25.58 | 54.73 | 0.55 | 194 | 2.7 | 1.47 | 515 | 94 | 80-A4
603A | 24.5 | 57.13 | 0.55 | 203 | 2.6 | 1.42 | 520 | 94 | 80-A4
502A | 22.99 | 60.9 | 0.55 | 221 | 1.1 | 0.63 | 250 | 96 | 80-A4
602A | 22.99 | 60.9 | 0.55 | 221 | 1.8 | 1 | 400 | 96 | 80-A4
452A | 22.99 | 60.9 | 0.55 | 221 | 1.2 | 0.66 | 265 | 96 | 80-A4
503A | 21.14 | 66.22 | 0.55 | 235 | 1.4 | 0.77 | 326 | 94 | 80-A4
603A | 21.14 | 66.22 | 0.55 | 235 | 2.2 | 1.22 | 520 | 94 | 80-A4
603A | 19.72 | 71.01 | 0.55 | 252 | 1.7 | 0.96 | 435 | 94 | 80-A4
503A | 18.26 | 76.69 | 0.55 | 272 | 1.3 | 0.72 | 354 | 94 | 80-A4
603A | 18.26 | 76.69 | 0.55 | 272 | 1.9 | 1.05 | 515 | 94 | 80-A4
603A | 17.01 | 82.3 | 0.55 | 292 | 1.5 | 0.82 | 435 | 94 | 80-A4
503A | 16.75 | 83.59 | 0.55 | 297 | 1.2 | 0.66 | 354 | 94 | 80-A4
603A | 16.75 | 83.59 | 0.55 | 297 | 1.5 | 0.82 | 440 | 94 | 80-A4
503A | 15.09 | 92.78 | 0.55 | 329 | 1 | 0.55 | 326 | 94 | 80-A4
603A | 15.09 | 92.78 | 0.55 | 329 | 1.6 | 0.87 | 520 | 94 | 80-A4
503A | 13.37 | 104.68 | 0.55 | 371 | 1 | 0.53 | 354 | 94 | 80-A4
603A | 13.37 | 104.68 | 0.55 | 371 | 1.4 | 0.77 | 515 | 94 | 80-A4
503A | 11.94 | 117.22 | 0.55 | 416 | 0.8 | 0.43 | 326 | 94 | 80-A4
603A | 11.94 | 117.22 | 0.55 | 416 | 1.3 | 0.69 | 520 | 94 | 80-A4
603A | 11.05 | 126.65 | 0.55 | 449 | 1.2 | 0.64 | 520 | 94 | 80-A4
603A | 10.31 | 135.74 | 0.55 | 482 | 0.9 | 0.51 | 440 | 94 | 80-A4
603A | 9.61 | 145.68 | 0.55 | 517 | 0.8 | 0.47 | 435 | 94 | 80-A4
603A | 8.89 | 157.4 | 0.55 | 559 | 0.8 | 0.43 | 435 | 94 | 80-A4
603A | 8.47 | 165.29 | 0.55 | 586 | 0.9 | 0.49 | 520 | 94 | 80-A4
302A | 406.72 | 3.44 | 0.75 | 17 | 2.1 | 1.55 | 35 | 96 | 80-B4
402A | 398.07 | 3.52 | 0.75 | 17 | 4.6 | 3.47 | 80 | 96 | 80-B4
302A | 327.27 | 4.28 | 0.75 | 21 | 1.9 | 1.43 | 40 | 96 | 80-B4
402A | 320.73 | 4.37 | 0.75 | 21 | 4.2 | 3.15 | 90 | 96 | 80-B4
302A | 256.99 | 5.45 | 0.75 | 27 | 1.9 | 1.46 | 52 | 96 | 80-B4
402A | 251.78 | 5.56 | 0.75 | 27 | 3.7 | 2.75 | 100 | 96 | 80-B4
302A | 224.88 | 6.23 | 0.75 | 31 | 2.3 | 1.72 | 70 | 96 | 80-B4
402A | 220.09 | 6.36 | 0.75 | 31 | 3 | 2.29 | 95 | 96 | 80-B4
302A | 194.38 | 7.2 | 0.75 | 35 | 2 | 1.48 | 70 | 96 | 80-B4
402A | 190.91 | 7.33 | 0.75 | 36 | 3.3 | 2.5 | 120 | 96 | 80-B4
302A | 180.95 | 7.74 | 0.75 | 38 | 2.1 | 1.58 | 80 | 96 | 80-B4
402A | 177.33 | 7.89 | 0.75 | 39 | 3.1 | 2.32 | 120 | 96 | 80-B4
452A | 175.82 | 7.96 | 0.75 | 39 | 7.7 | 5.75 | 300 | 96 | 80-B4
502A | 148.15 | 9.45 | 0.75 | 46 | 7.6 | 5.72 | 354 | 96 | 80-B4
452A | 148.15 | 9.45 | 0.75 | 46 | 6.6 | 4.91 | 304 | 96 | 80-B4
302A | 142.09 | 9.85 | 0.75 | 48 | 2 | 1.47 | 95 | 96 | 80-B4
402A | 139.21 | 10.06 | 0.75 | 49 | 3 | 2.28 | 150 | 96 | 80-B4
302A | 122.6 | 11.42 | 0.75 | 56 | 2.1 | 1.54 | 115 | 96 | 80-B4
502A | 122.45 | 11.43 | 0.75 | 56 | 5.8 | 4.35 | 326 | 96 | 80-B4
602A | 122.45 | 11.43 | 0.75 | 56 | 7.4 | 5.54 | 415 | 96 | 80-B4
452A | 122.45 | 11.43 | 0.75 | 56 | 5.3 | 4.01 | 300 | 96 | 80-B4
402A | 120.11 | 11.66 | 0.75 | 57 | 3 | 2.28 | 174 | 96 | 80-B4
302A | 107.47 | 13.03 | 0.75 | 64 | 1.8 | 1.34 | 114 | 96 | 80-B4
402A | 105.56 | 13.26 | 0.75 | 65 | 2.5 | 1.84 | 160 | 96 | 80-B4
402A | 102.32 | 13.68 | 0.75 | 67 | 2.1 | 1.61 | 144 | 96 | 80-B4
602A | 100 | 14 | 0.75 | 69 | 6.3 | 4.74 | 435 | 96 | 80-B4
502A | 98.52 | 14.21 | 0.75 | 70 | 3.6 | 2.69 | 250 | 96 | 80-B4
452A | 98.52 | 14.21 | 0.75 | 70 | 3.8 | 2.85 | 265 | 96 | 80-B4
302A | 92.73 | 15.1 | 0.75 | 74 | 1.5 | 1.15 | 114 | 96 | 80-B4
402A | 91.07 | 15.37 | 0.75 | 75 | 2.1 | 1.59 | 160 | 96 | 80-B4
402A | 86.42 | 16.2 | 0.75 | 80 | 1.7 | 1.3 | 138 | 96 | 80-B4
302A | 86.42 | 16.2 | 0.75 | 80 | 1.3 | 1.01 | 107 | 96 | 80-B4
502A | 84.26 | 16.62 | 0.75 | 82 | 4.3 | 3.25 | 354 | 96 | 80-B4
602A | 84.26 | 16.62 | 0.75 | 82 | 6.3 | 4.73 | 515 | 96 | 80-B4
452A | 84.26 | 16.62 | 0.75 | 82 | 3.7 | 2.79 | 304 | 96 | 80-B4
402A | 77.59 | 18.04 | 0.75 | 89 | 1.8 | 1.35 | 160 | 96 | 80-B4
402A | 74.56 | 18.78 | 0.75 | 92 | 1.5 | 1.12 | 138 | 96 | 80-B4
302A | 74.56 | 18.78 | 0.75 | 92 | 1.2 | 0.87 | 107 | 96 | 80-B4
502A | 69.64 | 20.1 | 0.75 | 99 | 3.3 | 2.48 | 326 | 96 | 80-B4
602A | 69.64 | 20.1 | 0.75 | 99 | 5.3 | 3.95 | 520 | 96 | 80-B4
452A | 69.64 | 20.1 | 0.75 | 99 | 3 | 2.28 | 300 | 96 | 80-B4
302A | 66.18 | 21.15 | 0.75 | 104 | 1.1 | 0.82 | 114 | 96 | 80-B4
402A | 65 | 21.54 | 0.75 | 106 | 1.5 | 1.13 | 160 | 96 | 80-B4
302A | 64.1 | 21.84 | 0.75 | 107 | 1.1 | 0.83 | 119 | 96 | 80-B4
402A | 62.8 | 22.29 | 0.75 | 109 | 1.5 | 1.15 | 167 | 96 | 80-B4
502A | 56.9 | 24.61 | 0.75 | 121 | 2.7 | 2.02 | 326 | 96 | 80-B4
602A | 56.9 | 24.61 | 0.75 | 121 | 4.3 | 3.23 | 520 | 96 | 80-B4
502A | 56.03 | 24.98 | 0.75 | 123 | 2 | 1.53 | 250 | 96 | 80-B4
452A | 56.03 | 24.98 | 0.75 | 123 | 2.2 | 1.62 | 265 | 96 | 80-B4
402A | 53.22 | 26.31 | 0.75 | 129 | 1.1 | 0.8 | 138 | 96 | 80-B4
302A | 53.22 | 26.31 | 0.75 | 129 | 0.8 | 0.62 | 107 | 96 | 80-B4
302A | 48.48 | 28.88 | 0.75 | 142 | 0.8 | 0.6 | 114 | 96 | 80-B4
402A | 47.62 | 29.4 | 0.75 | 144 | 1.1 | 0.83 | 160 | 96 | 80-B4
502A | 47.6 | 29.41 | 0.75 | 144 | 2.5 | 1.84 | 354 | 96 | 80-B4
602A | 47.6 | 29.41 | 0.75 | 144 | 3.1 | 2.34 | 450 | 96 | 80-B4
452A | 47.6 | 29.41 | 0.75 | 144 | 2.1 | 1.58 | 304 | 96 | 80-B4
502A | 39.34 | 35.58 | 0.75 | 175 | 1.9 | 1.4 | 326 | 96 | 80-B4
602A | 39.34 | 35.58 | 0.75 | 175 | 3 | 2.23 | 520 | 96 | 80-B4
452A | 39.34 | 35.58 | 0.75 | 175 | 1.7 | 1.29 | 300 | 96 | 80-B4
402A | 38.99 | 35.91 | 0.75 | 176 | 0.8 | 0.59 | 138 | 96 | 80-B4
402A | 36.49 | 38.37 | 0.75 | 188 | 0.8 | 0.64 | 160 | 96 | 80-B4
503A | 35.19 | 39.79 | 0.75 | 191 | 1.9 | 1.46 | 373 | 94 | 80-B4
603A | 35.19 | 39.79 | 0.75 | 191 | 2.3 | 1.7 | 434 | 94 | 80-B4
502A | 34.57 | 40.5 | 0.75 | 199 | 1.5 | 1.11 | 295 | 96 | 80-B4
602A | 34.57 | 40.5 | 0.75 | 199 | 1.6 | 1.21 | 320 | 96 | 80-B4
452A | 34.57 | 40.5 | 0.75 | 199 | 1.5 | 1.09 | 290 | 96 | 80-B4
502A | 31.66 | 44.23 | 0.75 | 217 | 1.2 | 0.86 | 250 | 96 | 80-B4
602A | 31.66 | 44.23 | 0.75 | 217 | 1.8 | 1.38 | 400 | 96 | 80-B4
452A | 31.66 | 44.23 | 0.75 | 217 | 1.2 | 0.92 | 265 | 96 | 80-B4
503A | 29.65 | 47.22 | 0.75 | 227 | 1.6 | 1.17 | 354 | 94 | 80-B4
603A | 29.65 | 47.22 | 0.75 | 227 | 2.3 | 1.7 | 515 | 94 | 80-B4
502A | 28.57 | 49 | 0.75 | 240 | 1.4 | 1.02 | 326 | 96 | 80-B4
602A | 28.57 | 49 | 0.75 | 240 | 1.7 | 1.25 | 400 | 96 | 80-B4
452A | 28.57 | 49 | 0.75 | 240 | 1.2 | 0.93 | 300 | 96 | 80-B4
503A | 25.58 | 54.73 | 0.75 | 263 | 1.3 | 1.01 | 354 | 94 | 80-B4
603A | 25.58 | 54.73 | 0.75 | 263 | 2 | 1.47 | 515 | 94 | 80-B4
603A | 24.5 | 57.13 | 0.75 | 275 | 1.9 | 1.42 | 520 | 94 | 80-B4
502A | 22.99 | 60.9 | 0.75 | 299 | 0.8 | 0.63 | 250 | 96 | 80-B4
602A | 22.99 | 60.9 | 0.75 | 299 | 1.3 | 1 | 400 | 96 | 80-B4
452A | 22.99 | 60.9 | 0.75 | 299 | 0.9 | 0.66 | 265 | 96 | 80-B4
503A | 21.14 | 66.22 | 0.75 | 318 | 1 | 0.77 | 326 | 94 | 80-B4
603A | 21.14 | 66.22 | 0.75 | 318 | 1.6 | 1.22 | 520 | 94 | 80-B4
603A | 19.72 | 71.01 | 0.75 | 342 | 1.3 | 0.96 | 435 | 94 | 80-B4
503A | 18.26 | 76.69 | 0.75 | 369 | 1 | 0.72 | 354 | 94 | 80-B4
603A | 18.26 | 76.69 | 0.75 | 369 | 1.4 | 1.05 | 515 | 94 | 80-B4
603A | 17.01 | 82.3 | 0.75 | 396 | 1.1 | 0.82 | 435 | 94 | 80-B4
503A | 16.75 | 83.59 | 0.75 | 402 | 0.9 | 0.66 | 354 | 94 | 80-B4
603A | 16.75 | 83.59 | 0.75 | 402 | 1.1 | 0.82 | 440 | 94 | 80-B4
603A | 15.09 | 92.78 | 0.75 | 446 | 1.2 | 0.87 | 520 | 94 | 80-B4
603A | 13.37 | 104.68 | 0.75 | 503 | 1 | 0.77 | 515 | 94 | 80-B4
603A | 11.94 | 117.22 | 0.75 | 564 | 0.9 | 0.69 | 520 | 94 | 80-B4
603A | 11.05 | 126.65 | 0.75 | 609 | 0.9 | 0.64 | 520 | 94 | 80-B4
302A | 406.72 | 3.44 | 1.1 | 25 | 1.4 | 1.55 | 35 | 96 | 90-S4
402A | 398.07 | 3.52 | 1.1 | 25 | 3.2 | 3.47 | 80 | 96 | 90-S4
502A | 387.69 | 3.61 | 1.1 | 26 | 5.8 | 6.34 | 150 | 96 | 90-S4
602A | 387.69 | 3.61 | 1.1 | 26 | 7 | 7.61 | 180 | 96 | 90-S4
452A | 387.69 | 3.61 | 1.1 | 26 | 5.8 | 6.34 | 150 | 96 | 90-S4
502A | 331.36 | 4.23 | 1.1 | 30 | 5.6 | 6.14 | 170 | 96 | 90-S4
602A | 331.36 | 4.23 | 1.1 | 30 | 7.3 | 7.95 | 220 | 96 | 90-S4
452A | 331.36 | 4.23 | 1.1 | 30 | 5.6 | 6.14 | 170 | 96 | 90-S4
302A | 327.27 | 4.28 | 1.1 | 31 | 1.3 | 1.43 | 40 | 96 | 90-S4
402A | 320.73 | 4.37 | 1.1 | 31 | 2.9 | 3.15 | 90 | 96 | 90-S4
502A | 279.2 | 5.01 | 1.1 | 36 | 5.6 | 6.09 | 200 | 96 | 90-S4
602A | 279.2 | 5.01 | 1.1 | 36 | 7.2 | 7.92 | 260 | 96 | 90-S4
452A | 279.2 | 5.01 | 1.1 | 36 | 5.6 | 6.09 | 200 | 96 | 90-S4
302A | 256.99 | 5.45 | 1.1 | 39 | 1.3 | 1.46 | 52 | 96 | 90-S4
402A | 251.78 | 5.56 | 1.1 | 40 | 2.5 | 2.75 | 100 | 96 | 90-S4
502A | 230.77 | 6.07 | 1.1 | 43 | 5.8 | 6.29 | 250 | 96 | 90-S4
602A | 230.77 | 6.07 | 1.1 | 43 | 6.9 | 7.55 | 300 | 96 | 90-S4
452A | 230.77 | 6.07 | 1.1 | 43 | 5.8 | 6.29 | 250 | 96 | 90-S4
302A | 224.88 | 6.23 | 1.1 | 45 | 1.6 | 1.72 | 70 | 96 | 90-S4
402A | 220.09 | 6.36 | 1.1 | 46 | 2.1 | 2.29 | 95 | 96 | 90-S4
502A | 205.71 | 6.81 | 1.1 | 49 | 6.2 | 6.73 | 300 | 96 | 90-S4
602A | 205.71 | 6.81 | 1.1 | 49 | 7.2 | 7.85 | 350 | 96 | 90-S4
452A | 205.71 | 6.81 | 1.1 | 49 | 5.7 | 6.22 | 277 | 96 | 90-S4
302A | 194.38 | 7.2 | 1.1 | 52 | 1.4 | 1.48 | 70 | 96 | 90-S4
402A | 190.91 | 7.33 | 1.1 | 52 | 2.3 | 2.5 | 120 | 96 | 90-S4
302A | 180.95 | 7.74 | 1.1 | 55 | 1.4 | 1.58 | 80 | 96 | 90-S4
402A | 177.33 | 7.89 | 1.1 | 56 | 2.1 | 2.32 | 120 | 96 | 90-S4
502A | 175.82 | 7.96 | 1.1 | 57 | 5.8 | 6.33 | 330 | 96 | 90-S4
602A | 175.82 | 7.96 | 1.1 | 57 | 6.5 | 7.1 | 370 | 96 | 90-S4
452A | 175.82 | 7.96 | 1.1 | 57 | 5.3 | 5.75 | 300 | 96 | 90-S4
502A | 148.15 | 9.45 | 1.1 | 68 | 5.2 | 5.72 | 354 | 96 | 90-S4
602A | 148.15 | 9.45 | 1.1 | 68 | 5.9 | 6.46 | 400 | 96 | 90-S4
452A | 148.15 | 9.45 | 1.1 | 68 | 4.5 | 4.91 | 304 | 96 | 90-S4
302A | 142.09 | 9.85 | 1.1 | 70 | 1.3 | 1.47 | 95 | 96 | 90-S4
402A | 139.21 | 10.06 | 1.1 | 72 | 2.1 | 2.28 | 150 | 96 | 90-S4
302A | 122.6 | 11.42 | 1.1 | 82 | 1.4 | 1.54 | 115 | 96 | 90-S4
502A | 122.45 | 11.43 | 1.1 | 82 | 4 | 4.35 | 326 | 96 | 90-S4
602A | 122.45 | 11.43 | 1.1 | 82 | 5.1 | 5.54 | 415 | 96 | 90-S4
452A | 122.45 | 11.43 | 1.1 | 82 | 3.7 | 4.01 | 300 | 96 | 90-S4
402A | 120.11 | 11.66 | 1.1 | 83 | 2.1 | 2.28 | 174 | 96 | 90-S4
302A | 107.47 | 13.03 | 1.1 | 93 | 1.2 | 1.34 | 114 | 96 | 90-S4
402A | 105.56 | 13.26 | 1.1 | 95 | 1.7 | 1.84 | 160 | 96 | 90-S4
402A | 102.32 | 13.68 | 1.1 | 98 | 1.5 | 1.61 | 144 | 96 | 90-S4
602A | 100 | 14 | 1.1 | 100 | 4.3 | 4.74 | 435 | 96 | 90-S4
502A | 98.52 | 14.21 | 1.1 | 102 | 2.5 | 2.69 | 250 | 96 | 90-S4
452A | 98.52 | 14.21 | 1.1 | 102 | 2.6 | 2.85 | 265 | 96 | 90-S4
302A | 92.73 | 15.1 | 1.1 | 108 | 1.1 | 1.15 | 114 | 96 | 90-S4
402A | 91.07 | 15.37 | 1.1 | 110 | 1.5 | 1.59 | 160 | 96 | 90-S4
402A | 86.42 | 16.2 | 1.1 | 116 | 1.2 | 1.3 | 138 | 96 | 90-S4
302A | 86.42 | 16.2 | 1.1 | 116 | 0.9 | 1.01 | 107 | 96 | 90-S4
502A | 84.26 | 16.62 | 1.1 | 119 | 3 | 3.25 | 354 | 96 | 90-S4
602A | 84.26 | 16.62 | 1.1 | 119 | 4.3 | 4.73 | 515 | 96 | 90-S4
452A | 84.26 | 16.62 | 1.1 | 119 | 2.6 | 2.79 | 304 | 96 | 90-S4
402A | 77.59 | 18.04 | 1.1 | 129 | 1.2 | 1.35 | 160 | 96 | 90-S4
402A | 74.56 | 18.78 | 1.1 | 134 | 1 | 1.12 | 138 | 96 | 90-S4
302A | 74.56 | 18.78 | 1.1 | 134 | 0.8 | 0.87 | 107 | 96 | 90-S4
502A | 69.64 | 20.1 | 1.1 | 144 | 2.3 | 2.48 | 326 | 96 | 90-S4
602A | 69.64 | 20.1 | 1.1 | 144 | 3.6 | 3.95 | 520 | 96 | 90-S4
452A | 69.64 | 20.1 | 1.1 | 144 | 2.1 | 2.28 | 300 | 96 | 90-S4
302A | 66.18 | 21.15 | 1.1 | 151 | 0.8 | 0.82 | 114 | 96 | 90-S4
402A | 65 | 21.54 | 1.1 | 154 | 1 | 1.13 | 160 | 96 | 90-S4
302A | 64.1 | 21.84 | 1.1 | 156 | 0.8 | 0.83 | 119 | 96 | 90-S4
402A | 62.8 | 22.29 | 1.1 | 160 | 1 | 1.15 | 167 | 96 | 90-S4
502A | 56.9 | 24.61 | 1.1 | 176 | 1.9 | 2.02 | 326 | 96 | 90-S4
602A | 56.9 | 24.61 | 1.1 | 176 | 3 | 3.23 | 520 | 96 | 90-S4
502A | 56.03 | 24.98 | 1.1 | 179 | 1.4 | 1.53 | 250 | 96 | 90-S4
452A | 56.03 | 24.98 | 1.1 | 179 | 1.5 | 1.62 | 265 | 96 | 90-S4
402A | 47.62 | 29.4 | 1.1 | 210 | 0.8 | 0.83 | 160 | 96 | 90-S4
502A | 47.6 | 29.41 | 1.1 | 210 | 1.7 | 1.84 | 354 | 96 | 90-S4
602A | 47.6 | 29.41 | 1.1 | 210 | 2.1 | 2.34 | 450 | 96 | 90-S4
452A | 47.6 | 29.41 | 1.1 | 210 | 1.4 | 1.58 | 304 | 96 | 90-S4
502A | 39.34 | 35.58 | 1.1 | 255 | 1.3 | 1.4 | 326 | 96 | 90-S4
602A | 39.34 | 35.58 | 1.1 | 255 | 2 | 2.23 | 520 | 96 | 90-S4
452A | 39.34 | 35.58 | 1.1 | 255 | 1.2 | 1.29 | 300 | 96 | 90-S4
503A | 35.19 | 39.79 | 1.1 | 279 | 1.3 | 1.46 | 373 | 94 | 90-S4
603A | 35.19 | 39.79 | 1.1 | 279 | 1.6 | 1.7 | 434 | 94 | 90-S4
502A | 34.57 | 40.5 | 1.1 | 290 | 1 | 1.11 | 295 | 96 | 90-S4
602A | 34.57 | 40.5 | 1.1 | 290 | 1.1 | 1.21 | 320 | 96 | 90-S4
452A | 34.57 | 40.5 | 1.1 | 290 | 1 | 1.09 | 290 | 96 | 90-S4
502A | 31.66 | 44.23 | 1.1 | 316 | 0.8 | 0.86 | 250 | 96 | 90-S4
602A | 31.66 | 44.23 | 1.1 | 316 | 1.3 | 1.38 | 400 | 96 | 90-S4
452A | 31.66 | 44.23 | 1.1 | 316 | 0.8 | 0.92 | 265 | 96 | 90-S4
503A | 29.65 | 47.22 | 1.1 | 331 | 1.1 | 1.17 | 354 | 94 | 90-S4
603A | 29.65 | 47.22 | 1.1 | 331 | 1.6 | 1.7 | 515 | 94 | 90-S4
502A | 28.57 | 49 | 1.1 | 351 | 0.9 | 1.02 | 326 | 96 | 90-S4
602A | 28.57 | 49 | 1.1 | 351 | 1.1 | 1.25 | 400 | 96 | 90-S4
452A | 28.57 | 49 | 1.1 | 351 | 0.9 | 0.93 | 300 | 96 | 90-S4
503A | 25.58 | 54.73 | 1.1 | 384 | 0.9 | 1.01 | 354 | 94 | 90-S4
603A | 25.58 | 54.73 | 1.1 | 384 | 1.3 | 1.47 | 515 | 94 | 90-S4
603A | 24.5 | 57.13 | 1.1 | 401 | 1.3 | 1.42 | 520 | 94 | 90-S4
602A | 22.99 | 60.9 | 1.1 | 436 | 0.9 | 1 | 400 | 96 | 90-S4
603A | 21.14 | 66.22 | 1.1 | 464 | 1.1 | 1.22 | 520 | 94 | 90-S4
603A | 19.72 | 71.01 | 1.1 | 498 | 0.9 | 0.96 | 435 | 94 | 90-S4
603A | 18.26 | 76.69 | 1.1 | 538 | 1 | 1.05 | 515 | 94 | 90-S4
603A | 17.01 | 82.3 | 1.1 | 577 | 0.8 | 0.82 | 435 | 94 | 90-S4
603A | 16.75 | 83.59 | 1.1 | 586 | 0.8 | 0.82 | 440 | 94 | 90-S4
603A | 15.09 | 92.78 | 1.1 | 651 | 0.8 | 0.87 | 520 | 94 | 90-S4
302A | 406.72 | 3.44 | 1.5 | 34 | 1 | 1.55 | 35 | 96 | 90-LA4
402A | 398.07 | 3.52 | 1.5 | 34 | 2.3 | 3.47 | 80 | 96 | 90-LA4
502A | 387.69 | 3.61 | 1.5 | 35 | 4.2 | 6.34 | 150 | 96 | 90-LA4
602A | 387.69 | 3.61 | 1.5 | 35 | 5.1 | 7.61 | 180 | 96 | 90-LA4
452A | 387.69 | 3.61 | 1.5 | 35 | 4.2 | 6.34 | 150 | 96 | 90-LA4
502A | 331.36 | 4.23 | 1.5 | 41 | 4.1 | 6.14 | 170 | 96 | 90-LA4
602A | 331.36 | 4.23 | 1.5 | 41 | 5.3 | 7.95 | 220 | 96 | 90-LA4
452A | 331.36 | 4.23 | 1.5 | 41 | 4.1 | 6.14 | 170 | 96 | 90-LA4
302A | 327.27 | 4.28 | 1.5 | 42 | 1 | 1.43 | 40 | 96 | 90-LA4
402A | 320.73 | 4.37 | 1.5 | 43 | 2.1 | 3.15 | 90 | 96 | 90-LA4
502A | 279.2 | 5.01 | 1.5 | 49 | 4.1 | 6.09 | 200 | 96 | 90-LA4
602A | 279.2 | 5.01 | 1.5 | 49 | 5.3 | 7.92 | 260 | 96 | 90-LA4
452A | 279.2 | 5.01 | 1.5 | 49 | 4.1 | 6.09 | 200 | 96 | 90-LA4
302A | 256.99 | 5.45 | 1.5 | 53 | 1 | 1.46 | 52 | 96 | 90-LA4
402A | 251.78 | 5.56 | 1.5 | 54 | 1.8 | 2.75 | 100 | 96 | 90-LA4
502A | 230.77 | 6.07 | 1.5 | 59 | 4.2 | 6.29 | 250 | 96 | 90-LA4
602A | 230.77 | 6.07 | 1.5 | 59 | 5 | 7.55 | 300 | 96 | 90-LA4
452A | 230.77 | 6.07 | 1.5 | 59 | 4.2 | 6.29 | 250 | 96 | 90-LA4
302A | 224.88 | 6.23 | 1.5 | 61 | 1.1 | 1.72 | 70 | 96 | 90-LA4
402A | 220.09 | 6.36 | 1.5 | 62 | 1.5 | 2.29 | 95 | 96 | 90-LA4
502A | 205.71 | 6.81 | 1.5 | 67 | 4.5 | 6.73 | 300 | 96 | 90-LA4
602A | 205.71 | 6.81 | 1.5 | 67 | 5.2 | 7.85 | 350 | 96 | 90-LA4
452A | 205.71 | 6.81 | 1.5 | 67 | 4.2 | 6.22 | 277 | 96 | 90-LA4
302A | 194.38 | 7.2 | 1.5 | 71 | 1 | 1.48 | 70 | 96 | 90-LA4
402A | 190.91 | 7.33 | 1.5 | 72 | 1.7 | 2.5 | 120 | 96 | 90-LA4
302A | 180.95 | 7.74 | 1.5 | 76 | 1.1 | 1.58 | 80 | 96 | 90-LA4
402A | 177.33 | 7.89 | 1.5 | 77 | 1.6 | 2.32 | 120 | 96 | 90-LA4
502A | 175.82 | 7.96 | 1.5 | 78 | 4.2 | 6.33 | 330 | 96 | 90-LA4
602A | 175.82 | 7.96 | 1.5 | 78 | 4.7 | 7.1 | 370 | 96 | 90-LA4
452A | 175.82 | 7.96 | 1.5 | 78 | 3.8 | 5.75 | 300 | 96 | 90-LA4
502A | 148.15 | 9.45 | 1.5 | 93 | 3.8 | 5.72 | 354 | 96 | 90-LA4
602A | 148.15 | 9.45 | 1.5 | 93 | 4.3 | 6.46 | 400 | 96 | 90-LA4
452A | 148.15 | 9.45 | 1.5 | 93 | 3.3 | 4.91 | 304 | 96 | 90-LA4
302A | 142.09 | 9.85 | 1.5 | 97 | 1 | 1.47 | 95 | 96 | 90-LA4
402A | 139.21 | 10.06 | 1.5 | 99 | 1.5 | 2.28 | 150 | 96 | 90-LA4
302A | 122.6 | 11.42 | 1.5 | 112 | 1 | 1.54 | 115 | 96 | 90-LA4
502A | 122.45 | 11.43 | 1.5 | 112 | 2.9 | 4.35 | 326 | 96 | 90-LA4
602A | 122.45 | 11.43 | 1.5 | 112 | 3.7 | 5.54 | 415 | 96 | 90-LA4
452A | 122.45 | 11.43 | 1.5 | 112 | 2.7 | 4.01 | 300 | 96 | 90-LA4
402A | 120.11 | 11.66 | 1.5 | 114 | 1.5 | 2.28 | 174 | 96 | 90-LA4
302A | 107.47 | 13.03 | 1.5 | 128 | 0.9 | 1.34 | 114 | 96 | 90-LA4
402A | 105.56 | 13.26 | 1.5 | 130 | 1.2 | 1.84 | 160 | 96 | 90-LA4
402A | 102.32 | 13.68 | 1.5 | 134 | 1.1 | 1.61 | 144 | 96 | 90-LA4
602A | 100 | 14 | 1.5 | 137 | 3.2 | 4.74 | 435 | 96 | 90-LA4
502A | 98.52 | 14.21 | 1.5 | 139 | 1.8 | 2.69 | 250 | 96 | 90-LA4
452A | 98.52 | 14.21 | 1.5 | 139 | 1.9 | 2.85 | 265 | 96 | 90-LA4
302A | 92.73 | 15.1 | 1.5 | 148 | 0.8 | 1.15 | 114 | 96 | 90-LA4
402A | 91.07 | 15.37 | 1.5 | 151 | 1.1 | 1.59 | 160 | 96 | 90-LA4
402A | 86.42 | 16.2 | 1.5 | 159 | 0.9 | 1.3 | 138 | 96 | 90-LA4
502A | 84.26 | 16.62 | 1.5 | 163 | 2.2 | 3.25 | 354 | 96 | 90-LA4
602A | 84.26 | 16.62 | 1.5 | 163 | 3.2 | 4.73 | 515 | 96 | 90-LA4
452A | 84.26 | 16.62 | 1.5 | 163 | 1.9 | 2.79 | 304 | 96 | 90-LA4
402A | 77.59 | 18.04 | 1.5 | 177 | 0.9 | 1.35 | 160 | 96 | 90-LA4
402A | 74.56 | 18.78 | 1.5 | 184 | 0.8 | 1.12 | 138 | 96 | 90-LA4
502A | 69.64 | 20.1 | 1.5 | 197 | 1.7 | 2.48 | 326 | 96 | 90-LA4
602A | 69.64 | 20.1 | 1.5 | 197 | 2.6 | 3.95 | 520 | 96 | 90-LA4
452A | 69.64 | 20.1 | 1.5 | 197 | 1.5 | 2.28 | 300 | 96 | 90-LA4
402A | 65 | 21.54 | 1.5 | 211 | 0.8 | 1.13 | 160 | 96 | 90-LA4
402A | 62.8 | 22.29 | 1.5 | 218 | 0.8 | 1.15 | 167 | 96 | 90-LA4
502A | 56.9 | 24.61 | 1.5 | 241 | 1.4 | 2.02 | 326 | 96 | 90-LA4
602A | 56.9 | 24.61 | 1.5 | 241 | 2.2 | 3.23 | 520 | 96 | 90-LA4
502A | 56.03 | 24.98 | 1.5 | 245 | 1 | 1.53 | 250 | 96 | 90-LA4
452A | 56.03 | 24.98 | 1.5 | 245 | 1.1 | 1.62 | 265 | 96 | 90-LA4
502A | 47.6 | 29.41 | 1.5 | 288 | 1.2 | 1.84 | 354 | 96 | 90-LA4
602A | 47.6 | 29.41 | 1.5 | 288 | 1.6 | 2.34 | 450 | 96 | 90-LA4
452A | 47.6 | 29.41 | 1.5 | 288 | 1.1 | 1.58 | 304 | 96 | 90-LA4
502A | 39.34 | 35.58 | 1.5 | 349 | 0.9 | 1.4 | 326 | 96 | 90-LA4
602A | 39.34 | 35.58 | 1.5 | 349 | 1.5 | 2.23 | 520 | 96 | 90-LA4
452A | 39.34 | 35.58 | 1.5 | 349 | 0.9 | 1.29 | 300 | 96 | 90-LA4
503A | 35.19 | 39.79 | 1.5 | 382 | 1 | 1.46 | 373 | 94 | 90-LA4
603A | 35.19 | 39.79 | 1.5 | 382 | 1.1 | 1.7 | 434 | 94 | 90-LA4
602A | 34.57 | 40.5 | 1.5 | 397 | 0.8 | 1.21 | 320 | 96 | 90-LA4
602A | 31.66 | 44.23 | 1.5 | 433 | 0.9 | 1.38 | 400 | 96 | 90-LA4
503A | 29.65 | 47.22 | 1.5 | 453 | 0.8 | 1.17 | 354 | 94 | 90-LA4
603A | 29.65 | 47.22 | 1.5 | 453 | 1.1 | 1.7 | 515 | 94 | 90-LA4
602A | 28.57 | 49 | 1.5 | 480 | 0.8 | 1.25 | 400 | 96 | 90-LA4
603A | 25.58 | 54.73 | 1.5 | 525 | 1 | 1.47 | 515 | 94 | 90-LA4
603A | 24.5 | 57.13 | 1.5 | 548 | 0.9 | 1.42 | 520 | 94 | 90-LA4
603A | 21.14 | 66.22 | 1.5 | 636 | 0.8 | 1.22 | 520 | 94 | 90-LA4
302A | 406.72 | 3.44 | 1.85 | 42 | 0.8 | 1.55 | 35 | 96 | 90-LB4
402A | 398.07 | 3.52 | 1.85 | 43 | 1.9 | 3.47 | 80 | 96 | 90-LB4
502A | 387.69 | 3.61 | 1.85 | 44 | 3.4 | 6.34 | 150 | 96 | 90-LB4
602A | 387.69 | 3.61 | 1.85 | 44 | 4.1 | 7.61 | 180 | 96 | 90-LB4
452A | 387.69 | 3.61 | 1.85 | 44 | 3.4 | 6.34 | 150 | 96 | 90-LB4
502A | 331.36 | 4.23 | 1.85 | 51 | 3.3 | 6.14 | 170 | 96 | 90-LB4
602A | 331.36 | 4.23 | 1.85 | 51 | 4.3 | 7.95 | 220 | 96 | 90-LB4
452A | 331.36 | 4.23 | 1.85 | 51 | 3.3 | 6.14 | 170 | 96 | 90-LB4
302A | 327.27 | 4.28 | 1.85 | 52 | 0.8 | 1.43 | 40 | 96 | 90-LB4
402A | 320.73 | 4.37 | 1.85 | 53 | 1.7 | 3.15 | 90 | 96 | 90-LB4
502A | 279.2 | 5.01 | 1.85 | 61 | 3.3 | 6.09 | 200 | 96 | 90-LB4
602A | 279.2 | 5.01 | 1.85 | 61 | 4.3 | 7.92 | 260 | 96 | 90-LB4
452A | 279.2 | 5.01 | 1.85 | 61 | 3.3 | 6.09 | 200 | 96 | 90-LB4
302A | 256.99 | 5.45 | 1.85 | 66 | 0.8 | 1.46 | 52 | 96 | 90-LB4
402A | 251.78 | 5.56 | 1.85 | 67 | 1.5 | 2.75 | 100 | 96 | 90-LB4
502A | 230.77 | 6.07 | 1.85 | 73 | 3.4 | 6.29 | 250 | 96 | 90-LB4
602A | 230.77 | 6.07 | 1.85 | 73 | 4.1 | 7.55 | 300 | 96 | 90-LB4
452A | 230.77 | 6.07 | 1.85 | 73 | 3.4 | 6.29 | 250 | 96 | 90-LB4
302A | 224.88 | 6.23 | 1.85 | 75 | 0.9 | 1.72 | 70 | 96 | 90-LB4
402A | 220.09 | 6.36 | 1.85 | 77 | 1.2 | 2.29 | 95 | 96 | 90-LB4
502A | 205.71 | 6.81 | 1.85 | 82 | 3.6 | 6.73 | 300 | 96 | 90-LB4
602A | 205.71 | 6.81 | 1.85 | 82 | 4.2 | 7.85 | 350 | 96 | 90-LB4
452A | 205.71 | 6.81 | 1.85 | 82 | 3.4 | 6.22 | 277 | 96 | 90-LB4
302A | 194.38 | 7.2 | 1.85 | 87 | 0.8 | 1.48 | 70 | 96 | 90-LB4
402A | 190.91 | 7.33 | 1.85 | 89 | 1.4 | 2.5 | 120 | 96 | 90-LB4
302A | 180.95 | 7.74 | 1.85 | 94 | 0.9 | 1.58 | 80 | 96 | 90-LB4
402A | 177.33 | 7.89 | 1.85 | 96 | 1.3 | 2.32 | 120 | 96 | 90-LB4
502A | 175.82 | 7.96 | 1.85 | 96 | 3.4 | 6.33 | 330 | 96 | 90-LB4
602A | 175.82 | 7.96 | 1.85 | 96 | 3.8 | 7.1 | 370 | 96 | 90-LB4
452A | 175.82 | 7.96 | 1.85 | 96 | 3.1 | 5.75 | 300 | 96 | 90-LB4
502A | 148.15 | 9.45 | 1.85 | 114 | 3.1 | 5.72 | 354 | 96 | 90-LB4
602A | 148.15 | 9.45 | 1.85 | 114 | 3.5 | 6.46 | 400 | 96 | 90-LB4
452A | 148.15 | 9.45 | 1.85 | 114 | 2.7 | 4.91 | 304 | 96 | 90-LB4
302A | 142.09 | 9.85 | 1.85 | 119 | 0.8 | 1.47 | 95 | 96 | 90-LB4
402A | 139.21 | 10.06 | 1.85 | 122 | 1.2 | 2.28 | 150 | 96 | 90-LB4
302A | 122.6 | 11.42 | 1.85 | 138 | 0.8 | 1.54 | 115 | 96 | 90-LB4
502A | 122.45 | 11.43 | 1.85 | 138 | 2.4 | 4.35 | 326 | 96 | 90-LB4
602A | 122.45 | 11.43 | 1.85 | 138 | 3 | 5.54 | 415 | 96 | 90-LB4
452A | 122.45 | 11.43 | 1.85 | 138 | 2.2 | 4.01 | 300 | 96 | 90-LB4
402A | 120.11 | 11.66 | 1.85 | 141 | 1.2 | 2.28 | 174 | 96 | 90-LB4
402A | 105.56 | 13.26 | 1.85 | 160 | 1 | 1.84 | 160 | 96 | 90-LB4
402A | 102.32 | 13.68 | 1.85 | 166 | 0.9 | 1.61 | 144 | 96 | 90-LB4
602A | 100 | 14 | 1.85 | 169 | 2.6 | 4.74 | 435 | 96 | 90-LB4
502A | 98.52 | 14.21 | 1.85 | 172 | 1.5 | 2.69 | 250 | 96 | 90-LB4
452A | 98.52 | 14.21 | 1.85 | 172 | 1.5 | 2.85 | 265 | 96 | 90-LB4
402A | 91.07 | 15.37 | 1.85 | 186 | 0.9 | 1.59 | 160 | 96 | 90-LB4
502A | 84.26 | 16.62 | 1.85 | 201 | 1.8 | 3.25 | 354 | 96 | 90-LB4
602A | 84.26 | 16.62 | 1.85 | 201 | 2.6 | 4.73 | 515 | 96 | 90-LB4
452A | 84.26 | 16.62 | 1.85 | 201 | 1.5 | 2.79 | 304 | 96 | 90-LB4
502A | 69.64 | 20.1 | 1.85 | 243 | 1.3 | 2.48 | 326 | 96 | 90-LB4
602A | 69.64 | 20.1 | 1.85 | 243 | 2.1 | 3.95 | 520 | 96 | 90-LB4
452A | 69.64 | 20.1 | 1.85 | 243 | 1.2 | 2.28 | 300 | 96 | 90-LB4
502A | 56.9 | 24.61 | 1.85 | 298 | 1.1 | 2.02 | 326 | 96 | 90-LB4
602A | 56.9 | 24.61 | 1.85 | 298 | 1.7 | 3.23 | 520 | 96 | 90-LB4
502A | 56.03 | 24.98 | 1.85 | 302 | 0.8 | 1.53 | 250 | 96 | 90-LB4
452A | 56.03 | 24.98 | 1.85 | 302 | 0.9 | 1.62 | 265 | 96 | 90-LB4
502A | 47.6 | 29.41 | 1.85 | 356 | 1 | 1.84 | 354 | 96 | 90-LB4
602A | 47.6 | 29.41 | 1.85 | 356 | 1.3 | 2.34 | 450 | 96 | 90-LB4
452A | 47.6 | 29.41 | 1.85 | 356 | 0.9 | 1.58 | 304 | 96 | 90-LB4
502A | 39.34 | 35.58 | 1.85 | 431 | 0.8 | 1.4 | 326 | 96 | 90-LB4
602A | 39.34 | 35.58 | 1.85 | 431 | 1.2 | 2.23 | 520 | 96 | 90-LB4
503A | 35.19 | 39.79 | 1.85 | 472 | 0.8 | 1.46 | 373 | 94 | 90-LB4
603A | 35.19 | 39.79 | 1.85 | 472 | 0.9 | 1.7 | 434 | 94 | 90-LB4
603A | 29.65 | 47.22 | 1.85 | 560 | 0.9 | 1.7 | 515 | 94 | 90-LB4
603A | 25.58 | 54.73 | 1.85 | 649 | 0.8 | 1.47 | 515 | 94 | 90-LB4
603A | 24.5 | 57.13 | 1.85 | 678 | 0.8 | 1.42 | 520 | 94 | 90-LB4
402A | 398.07 | 3.52 | 2.2 | 50 | 1.6 | 3.47 | 80 | 96 | 100-LA4
502A | 387.69 | 3.61 | 2.2 | 51 | 2.9 | 6.34 | 150 | 96 | 100-LA4
602A | 387.69 | 3.61 | 2.2 | 51 | 3.5 | 7.61 | 180 | 96 | 100-LA4
452A | 387.69 | 3.61 | 2.2 | 51 | 2.9 | 6.34 | 150 | 96 | 100-LA4
502A | 331.36 | 4.23 | 2.2 | 60 | 2.8 | 6.14 | 170 | 96 | 100-LA4
602A | 331.36 | 4.23 | 2.2 | 60 | 3.7 | 7.95 | 220 | 96 | 100-LA4
452A | 331.36 | 4.23 | 2.2 | 60 | 2.8 | 6.14 | 170 | 96 | 100-LA4
402A | 320.73 | 4.37 | 2.2 | 62 | 1.5 | 3.15 | 90 | 96 | 100-LA4
502A | 279.2 | 5.01 | 2.2 | 71 | 2.8 | 6.09 | 200 | 96 | 100-LA4
602A | 279.2 | 5.01 | 2.2 | 71 | 3.6 | 7.92 | 260 | 96 | 100-LA4
452A | 279.2 | 5.01 | 2.2 | 71 | 2.8 | 6.09 | 200 | 96 | 100-LA4
402A | 251.78 | 5.56 | 2.2 | 79 | 1.3 | 2.75 | 100 | 96 | 100-LA4
502A | 230.77 | 6.07 | 2.2 | 86 | 2.9 | 6.29 | 250 | 96 | 100-LA4
602A | 230.77 | 6.07 | 2.2 | 86 | 3.5 | 7.55 | 300 | 96 | 100-LA4
452A | 230.77 | 6.07 | 2.2 | 86 | 2.9 | 6.29 | 250 | 96 | 100-LA4
402A | 220.09 | 6.36 | 2.2 | 90 | 1.1 | 2.29 | 95 | 96 | 100-LA4
502A | 205.71 | 6.81 | 2.2 | 97 | 3.1 | 6.73 | 300 | 96 | 100-LA4
602A | 205.71 | 6.81 | 2.2 | 97 | 3.6 | 7.85 | 350 | 96 | 100-LA4
452A | 205.71 | 6.81 | 2.2 | 97 | 2.9 | 6.22 | 277 | 96 | 100-LA4
402A | 190.91 | 7.33 | 2.2 | 104 | 1.2 | 2.5 | 120 | 96 | 100-LA4
402A | 177.33 | 7.89 | 2.2 | 112 | 1.1 | 2.32 | 120 | 96 | 100-LA4
502A | 175.82 | 7.96 | 2.2 | 113 | 2.9 | 6.33 | 330 | 96 | 100-LA4
602A | 175.82 | 7.96 | 2.2 | 113 | 3.3 | 7.1 | 370 | 96 | 100-LA4
452A | 175.82 | 7.96 | 2.2 | 113 | 2.7 | 5.75 | 300 | 96 | 100-LA4
502A | 148.15 | 9.45 | 2.2 | 134 | 2.6 | 5.72 | 354 | 96 | 100-LA4
602A | 148.15 | 9.45 | 2.2 | 134 | 3 | 6.46 | 400 | 96 | 100-LA4
452A | 148.15 | 9.45 | 2.2 | 134 | 2.3 | 4.91 | 304 | 96 | 100-LA4
402A | 139.21 | 10.06 | 2.2 | 143 | 1 | 2.28 | 150 | 96 | 100-LA4
502A | 122.45 | 11.43 | 2.2 | 163 | 2 | 4.35 | 326 | 96 | 100-LA4
602A | 122.45 | 11.43 | 2.2 | 163 | 2.6 | 5.54 | 415 | 96 | 100-LA4
452A | 122.45 | 11.43 | 2.2 | 163 | 1.8 | 4.01 | 300 | 96 | 100-LA4
402A | 120.11 | 11.66 | 2.2 | 166 | 1.1 | 2.28 | 174 | 96 | 100-LA4
402A | 105.56 | 13.26 | 2.2 | 189 | 0.8 | 1.84 | 160 | 96 | 100-LA4
602A | 100 | 14 | 2.2 | 199 | 2.2 | 4.74 | 435 | 96 | 100-LA4
502A | 98.52 | 14.21 | 2.2 | 202 | 1.2 | 2.69 | 250 | 96 | 100-LA4
452A | 98.52 | 14.21 | 2.2 | 202 | 1.3 | 2.85 | 265 | 96 | 100-LA4
502A | 84.26 | 16.62 | 2.2 | 236 | 1.5 | 3.25 | 354 | 96 | 100-LA4
602A | 84.26 | 16.62 | 2.2 | 236 | 2.2 | 4.73 | 515 | 96 | 100-LA4
452A | 84.26 | 16.62 | 2.2 | 236 | 1.3 | 2.79 | 304 | 96 | 100-LA4
502A | 69.64 | 20.1 | 2.2 | 286 | 1.1 | 2.48 | 326 | 96 | 100-LA4
602A | 69.64 | 20.1 | 2.2 | 286 | 1.8 | 3.95 | 520 | 96 | 100-LA4
452A | 69.64 | 20.1 | 2.2 | 286 | 1 | 2.28 | 300 | 96 | 100-LA4
502A | 56.9 | 24.61 | 2.2 | 350 | 0.9 | 2.02 | 326 | 96 | 100-LA4
602A | 56.9 | 24.61 | 2.2 | 350 | 1.5 | 3.23 | 520 | 96 | 100-LA4
502A | 47.6 | 29.41 | 2.2 | 418 | 0.8 | 1.84 | 354 | 96 | 100-LA4
602A | 47.6 | 29.41 | 2.2 | 418 | 1.1 | 2.34 | 450 | 96 | 100-LA4
602A | 39.34 | 35.58 | 2.2 | 506 | 1 | 2.23 | 520 | 96 | 100-LA4
402A | 398.07 | 3.52 | 3 | 68 | 1.2 | 3.47 | 80 | 96 | 100-LB4
502A | 387.69 | 3.61 | 3 | 70 | 2.2 | 6.34 | 150 | 96 | 100-LB4
602A | 387.69 | 3.61 | 3 | 70 | 2.6 | 7.61 | 180 | 96 | 100-LB4
452A | 387.69 | 3.61 | 3 | 70 | 2.2 | 6.34 | 150 | 96 | 100-LB4
502A | 331.36 | 4.23 | 3 | 82 | 2.1 | 6.14 | 170 | 96 | 100-LB4
602A | 331.36 | 4.23 | 3 | 82 | 2.7 | 7.95 | 220 | 96 | 100-LB4
452A | 331.36 | 4.23 | 3 | 82 | 2.1 | 6.14 | 170 | 96 | 100-LB4
402A | 320.73 | 4.37 | 3 | 84 | 1.1 | 3.15 | 90 | 96 | 100-LB4
502A | 279.2 | 5.01 | 3 | 97 | 2.1 | 6.09 | 200 | 96 | 100-LB4
602A | 279.2 | 5.01 | 3 | 97 | 2.7 | 7.92 | 260 | 96 | 100-LB4
452A | 279.2 | 5.01 | 3 | 97 | 2.1 | 6.09 | 200 | 96 | 100-LB4
402A | 251.78 | 5.56 | 3 | 107 | 0.9 | 2.75 | 100 | 96 | 100-LB4
502A | 230.77 | 6.07 | 3 | 117 | 2.1 | 6.29 | 250 | 96 | 100-LB4
602A | 230.77 | 6.07 | 3 | 117 | 2.6 | 7.55 | 300 | 96 | 100-LB4
452A | 230.77 | 6.07 | 3 | 117 | 2.1 | 6.29 | 250 | 96 | 100-LB4
402A | 220.09 | 6.36 | 3 | 123 | 0.8 | 2.29 | 95 | 96 | 100-LB4
502A | 205.71 | 6.81 | 3 | 131 | 2.3 | 6.73 | 300 | 96 | 100-LB4
602A | 205.71 | 6.81 | 3 | 131 | 2.7 | 7.85 | 350 | 96 | 100-LB4
452A | 205.71 | 6.81 | 3 | 131 | 2.1 | 6.22 | 277 | 96 | 100-LB4
402A | 190.91 | 7.33 | 3 | 142 | 0.8 | 2.5 | 120 | 96 | 100-LB4
402A | 177.33 | 7.89 | 3 | 152 | 0.8 | 2.32 | 120 | 96 | 100-LB4
502A | 175.82 | 7.96 | 3 | 154 | 2.1 | 6.33 | 330 | 96 | 100-LB4
602A | 175.82 | 7.96 | 3 | 154 | 2.4 | 7.1 | 370 | 96 | 100-LB4
452A | 175.82 | 7.96 | 3 | 154 | 2 | 5.75 | 300 | 96 | 100-LB4
502A | 148.15 | 9.45 | 3 | 182 | 1.9 | 5.72 | 354 | 96 | 100-LB4
602A | 148.15 | 9.45 | 3 | 182 | 2.2 | 6.46 | 400 | 96 | 100-LB4
452A | 148.15 | 9.45 | 3 | 182 | 1.7 | 4.91 | 304 | 96 | 100-LB4
402A | 139.21 | 10.06 | 3 | 194 | 0.8 | 2.28 | 150 | 96 | 100-LB4
502A | 122.45 | 11.43 | 3 | 221 | 1.5 | 4.35 | 326 | 96 | 100-LB4
602A | 122.45 | 11.43 | 3 | 221 | 1.9 | 5.54 | 415 | 96 | 100-LB4
452A | 122.45 | 11.43 | 3 | 221 | 1.4 | 4.01 | 300 | 96 | 100-LB4
402A | 120.11 | 11.66 | 3 | 225 | 0.8 | 2.28 | 174 | 96 | 100-LB4
602A | 100 | 14 | 3 | 270 | 1.6 | 4.74 | 435 | 96 | 100-LB4
502A | 98.52 | 14.21 | 3 | 274 | 0.9 | 2.69 | 250 | 96 | 100-LB4
452A | 98.52 | 14.21 | 3 | 274 | 1 | 2.85 | 265 | 96 | 100-LB4
502A | 84.26 | 16.62 | 3 | 321 | 1.1 | 3.25 | 354 | 96 | 100-LB4
602A | 84.26 | 16.62 | 3 | 321 | 1.6 | 4.73 | 515 | 96 | 100-LB4
452A | 84.26 | 16.62 | 3 | 321 | 0.9 | 2.79 | 304 | 96 | 100-LB4
502A | 69.64 | 20.1 | 3 | 388 | 0.8 | 2.48 | 326 | 96 | 100-LB4
602A | 69.64 | 20.1 | 3 | 388 | 1.3 | 3.95 | 520 | 96 | 100-LB4
452A | 69.64 | 20.1 | 3 | 388 | 0.8 | 2.28 | 300 | 96 | 100-LB4
602A | 56.9 | 24.61 | 3 | 475 | 1.1 | 3.23 | 520 | 96 | 100-LB4
602A | 47.6 | 29.41 | 3 | 568 | 0.8 | 2.34 | 450 | 96 | 100-LB4
602A | 39.34 | 35.58 | 3 | 687 | 0.8 | 2.23 | 520 | 96 | 100-LB4
402A | 398.07 | 3.52 | 4 | 90 | 0.9 | 3.47 | 80 | 96 | 112-M4
502A | 387.69 | 3.61 | 4 | 93 | 1.6 | 6.34 | 150 | 96 | 112-M4
602A | 387.69 | 3.61 | 4 | 93 | 1.9 | 7.61 | 180 | 96 | 112-M4
452A | 387.69 | 3.61 | 4 | 93 | 1.6 | 6.34 | 150 | 96 | 112-M4
502A | 331.36 | 4.23 | 4 | 108 | 1.6 | 6.14 | 170 | 96 | 112-M4
602A | 331.36 | 4.23 | 4 | 108 | 2 | 7.95 | 220 | 96 | 112-M4
452A | 331.36 | 4.23 | 4 | 108 | 1.6 | 6.14 | 170 | 96 | 112-M4
402A | 320.73 | 4.37 | 4 | 112 | 0.8 | 3.15 | 90 | 96 | 112-M4
502A | 279.2 | 5.01 | 4 | 129 | 1.6 | 6.09 | 200 | 96 | 112-M4
602A | 279.2 | 5.01 | 4 | 129 | 2 | 7.92 | 260 | 96 | 112-M4
452A | 279.2 | 5.01 | 4 | 129 | 1.6 | 6.09 | 200 | 96 | 112-M4
502A | 230.77 | 6.07 | 4 | 156 | 1.6 | 6.29 | 250 | 96 | 112-M4
602A | 230.77 | 6.07 | 4 | 156 | 1.9 | 7.55 | 300 | 96 | 112-M4
452A | 230.77 | 6.07 | 4 | 156 | 1.6 | 6.29 | 250 | 96 | 112-M4
502A | 205.71 | 6.81 | 4 | 175 | 1.7 | 6.73 | 300 | 96 | 112-M4
602A | 205.71 | 6.81 | 4 | 175 | 2 | 7.85 | 350 | 96 | 112-M4
452A | 205.71 | 6.81 | 4 | 175 | 1.6 | 6.22 | 277 | 96 | 112-M4
502A | 175.82 | 7.96 | 4 | 204 | 1.6 | 6.33 | 330 | 96 | 112-M4
602A | 175.82 | 7.96 | 4 | 204 | 1.8 | 7.1 | 370 | 96 | 112-M4
452A | 175.82 | 7.96 | 4 | 204 | 1.5 | 5.75 | 300 | 96 | 112-M4
502A | 148.15 | 9.45 | 4 | 242 | 1.5 | 5.72 | 354 | 96 | 112-M4
602A | 148.15 | 9.45 | 4 | 242 | 1.7 | 6.46 | 400 | 96 | 112-M4
452A | 148.15 | 9.45 | 4 | 242 | 1.3 | 4.91 | 304 | 96 | 112-M4
502A | 122.45 | 11.43 | 4 | 293 | 1.1 | 4.35 | 326 | 96 | 112-M4
602A | 122.45 | 11.43 | 4 | 293 | 1.4 | 5.54 | 415 | 96 | 112-M4
452A | 122.45 | 11.43 | 4 | 293 | 1 | 4.01 | 300 | 96 | 112-M4
602A | 100 | 14 | 4 | 359 | 1.2 | 4.74 | 435 | 96 | 112-M4
502A | 84.26 | 16.62 | 4 | 426 | 0.8 | 3.25 | 354 | 96 | 112-M4
602A | 84.26 | 16.62 | 4 | 426 | 1.2 | 4.73 | 515 | 96 | 112-M4
602A | 69.64 | 20.1 | 4 | 515 | 1 | 3.95 | 520 | 96 | 112-M4
602A | 56.9 | 24.61 | 4 | 631 | 0.8 | 3.23 | 520 | 96 | 112-M4
502A | 387.69 | 3.61 | 5.5 | 127 | 1.2 | 6.34 | 150 | 96 | 132-S4
602A | 387.69 | 3.61 | 5.5 | 127 | 1.4 | 7.61 | 180 | 96 | 132-S4
452A | 387.69 | 3.61 | 5.5 | 127 | 1.2 | 6.34 | 150 | 96 | 132-S4
502A | 331.36 | 4.23 | 5.5 | 148 | 1.1 | 6.14 | 170 | 96 | 132-S4
602A | 331.36 | 4.23 | 5.5 | 148 | 1.5 | 7.95 | 220 | 96 | 132-S4
452A | 331.36 | 4.23 | 5.5 | 148 | 1.1 | 6.14 | 170 | 96 | 132-S4
502A | 279.2 | 5.01 | 5.5 | 176 | 1.1 | 6.09 | 200 | 96 | 132-S4
602A | 279.2 | 5.01 | 5.5 | 176 | 1.5 | 7.92 | 260 | 96 | 132-S4
452A | 279.2 | 5.01 | 5.5 | 176 | 1.1 | 6.09 | 200 | 96 | 132-S4
502A | 230.77 | 6.07 | 5.5 | 213 | 1.2 | 6.29 | 250 | 96 | 132-S4
602A | 230.77 | 6.07 | 5.5 | 213 | 1.4 | 7.55 | 300 | 96 | 132-S4
452A | 230.77 | 6.07 | 5.5 | 213 | 1.2 | 6.29 | 250 | 96 | 132-S4
502A | 205.71 | 6.81 | 5.5 | 239 | 1.3 | 6.73 | 300 | 96 | 132-S4
602A | 205.71 | 6.81 | 5.5 | 239 | 1.5 | 7.85 | 350 | 96 | 132-S4
452A | 205.71 | 6.81 | 5.5 | 239 | 1.2 | 6.22 | 277 | 96 | 132-S4
502A | 175.82 | 7.96 | 5.5 | 279 | 1.2 | 6.33 | 330 | 96 | 132-S4
602A | 175.82 | 7.96 | 5.5 | 279 | 1.3 | 7.1 | 370 | 96 | 132-S4
452A | 175.82 | 7.96 | 5.5 | 279 | 1.1 | 5.75 | 300 | 96 | 132-S4
502A | 148.15 | 9.45 | 5.5 | 331 | 1.1 | 5.72 | 354 | 96 | 132-S4
602A | 148.15 | 9.45 | 5.5 | 331 | 1.2 | 6.46 | 400 | 96 | 132-S4
452A | 148.15 | 9.45 | 5.5 | 331 | 0.9 | 4.91 | 304 | 96 | 132-S4
602A | 122.45 | 11.43 | 5.5 | 401 | 1 | 5.54 | 415 | 96 | 132-S4
502A | 387.69 | 3.61 | 7.5 | 171 | 0.9 | 6.34 | 150 | 96 | 132-MA4
602A | 387.69 | 3.61 | 7.5 | 171 | 1.1 | 7.61 | 180 | 96 | 132-MA4
452A | 387.69 | 3.61 | 7.5 | 171 | 0.9 | 6.34 | 150 | 96 | 132-MA4
502A | 331.36 | 4.23 | 7.5 | 200 | 0.8 | 6.14 | 170 | 96 | 132-MA4
602A | 331.36 | 4.23 | 7.5 | 200 | 1.1 | 7.95 | 220 | 96 | 132-MA4
452A | 331.36 | 4.23 | 7.5 | 200 | 0.8 | 6.14 | 170 | 96 | 132-MA4
502A | 279.2 | 5.01 | 7.5 | 238 | 0.8 | 6.09 | 200 | 96 | 132-MA4
602A | 279.2 | 5.01 | 7.5 | 238 | 1.1 | 7.92 | 260 | 96 | 132-MA4
452A | 279.2 | 5.01 | 7.5 | 238 | 0.8 | 6.09 | 200 | 96 | 132-MA4
502A | 230.77 | 6.07 | 7.5 | 288 | 0.9 | 6.29 | 250 | 96 | 132-MA4
602A | 230.77 | 6.07 | 7.5 | 288 | 1 | 7.55 | 300 | 96 | 132-MA4
452A | 230.77 | 6.07 | 7.5 | 288 | 0.9 | 6.29 | 250 | 96 | 132-MA4
502A | 205.71 | 6.81 | 7.5 | 323 | 0.9 | 6.73 | 300 | 96 | 132-MA4
602A | 205.71 | 6.81 | 7.5 | 323 | 1.1 | 7.85 | 350 | 96 | 132-MA4
452A | 205.71 | 6.81 | 7.5 | 323 | 0.9 | 6.22 | 277 | 96 | 132-MA4
502A | 175.82 | 7.96 | 7.5 | 378 | 0.9 | 6.33 | 330 | 96 | 132-MA4
602A | 175.82 | 7.96 | 7.5 | 378 | 1 | 7.1 | 370 | 96 | 132-MA4
452A | 175.82 | 7.96 | 7.5 | 378 | 0.8 | 5.75 | 300 | 96 | 132-MA4
502A | 148.15 | 9.45 | 7.5 | 448 | 0.8 | 5.72 | 354 | 96 | 132-MA4
602A | 148.15 | 9.45 | 7.5 | 448 | 0.9 | 6.46 | 400 | 96 | 132-MA4
602A | 122.45 | 11.43 | 7.5 | 542 | 0.8 | 5.54 | 415 | 96 | 132-MA4
602A | 387.69 | 3.61 | 9 | 213 | 0.8 | 7.61 | 180 | 96 | 132-MB4
602A | 331.36 | 4.23 | 9 | 249 | 0.9 | 7.95 | 220 | 96 | 132-MB4
602A | 279.2 | 5.01 | 9 | 296 | 0.9 | 7.92 | 260 | 96 | 132-MB4
602A | 230.77 | 6.07 | 9 | 358 | 0.8 | 7.55 | 300 | 96 | 132-MB4
602A | 205.71 | 6.81 | 9 | 401 | 0.9 | 7.85 | 350 | 96 | 132-MB4
602A | 175.82 | 7.96 | 9 | 470 | 0.8 | 7.1 | 370 | 96 | 132-MB4